## Orç. (N_Des.)
|  | MINISTÉRIO DA EDUCAÇÃO |  | OBRA: REFORMA PARA IMPLANTAÇÃO DE UM ELEVADOR DE PASSAGEIROS NO BLOCO BG - UFCG - CAMPUS CAMPINA GRANDE
UNIVERSIDADE FEDERAL DE CAMPINA GRANDE
PREFEITURA UNIVERSITÁRIA
COORDENAÇÃO DE PROJETOS
TABELAS REFERÊNCIA: SINAPI JUL/2023; ORSE JUN/2023; IOPES MAI/2023; SBC AGO/2023 |  |  |  | Leis sociais (Não Desoneradas) |  | B.D.I
DATA BASE: JUL/2023 |  |  |  | Horista: | 113.4% |  | B.D.I: | 22.88%
|  |  |  | Mensalista: | 69.75% |  | B.D.I (DIFERENCIADO): | 15.28%
ORÇAMENTO SINTÉTICO - REFERÊNCIA
ITEM | CÓDIGO | FONTE | D E S C R I Ç Ã O | UNIDADE | QUANTIDADE | CUSTOS
[6 empty] | UNITÁRIO | UNITÁRIO COM B.D.I. | TOTAL
1 |  |  | ADMINISTRAÇÃO LOCAL |  |  |  |  | 26046.29
1.1 | CP-C2.219 | Próprio | GERENCIAMENTO E ADMINISTRAÇÃO DE OBRA COMPOSTA POR ENGENHEIRO CIVIL PLENO E ENCARREGADO GERAL DE OBRAS | UN | 1 | 21196.53 | 26046.29 | 26046.29
2 |  |  | SERVIÇOS PRELIMINARES / TÉCNICOS |  |  |  |  | 15436.59
2.1 |  |  | IDENTIFICAÇÃO E REGISTROS |  |  |  |  | 3267.28
2.1.1 | CP-C2.001 | Próprio | REGISTRO DE OBRA NO CREA-PB | UN | 1 | 254.59 | 312.84 | 312.84
2.1.2 | CP-C1.010 | Próprio | PLACA DE OBRA EM CHAPA AÇO GALVANIZADO, INCLUSIVE ESTRUTURA DE MADEIRA – FORNECIMENTO E INSTALAÇÃO | m² | 6.3 | 354.63 | 435.76 | 2745.28
2.1.3 | CP-C2.002 | Próprio | PLACA DE IDENTIFICAÇÃO DE LICENÇA AMBIENTAL DA OBRA (PADRÃO SUDEMA) EM CHAPA AÇO GALVANIZADO, INCLUSIVE ESTRUTURA DE MADEIRA – FORNECIMENTO E INSTALAÇÃO | m² | 0.48 | 354.63 | 435.76 | 209.16
2.2 |  |  | SERVIÇOS DIVERSOS |  |  |  |  | 11260.78
2.2.1 | 98459 | SINAPI | TAPUME COM TELHA METÁLICA. AF_05/2018 | m² | 63.58 | 100.17 | 123.08 | 7825.42
2.2.2 | CP-C2.239 | Próprio | TAPUME COM COMPENSADO DE MADEIRA PARA ÁREAS INTERNAS | m² | 20.38 | 110.47 | 135.74 | 2766.38
2.2.3 | 99059 | SINAPI | LOCACAO CONVENCIONAL DE OBRA, UTILIZANDO GABARITO DE TÁBUAS CORRIDAS PONTALETADAS A CADA 2,00M - 2 UTILIZAÇÕES. AF_10/2018 | M | 10.3 | 52.86 | 64.95 | 668.98
2.3 |  |  | DEMOLIÇÕES E RETIRADAS |  |  |  |  | 908.53
2.3.1 | 97622 | SINAPI | DEMOLIÇÃO DE ALVENARIA DE BLOCO FURADO, DE FORMA MANUAL, SEM REAPROVEITAMENTO. AF_12/2017 | m³ | 1.51 | 47.66 | 58.56 | 88.42
2.3.2 | 97645 | SINAPI | REMOÇÃO DE JANELAS, DE FORMA MANUAL, SEM REAPROVEITAMENTO. AF_12/2017 | m² | 8.66 | 30.42 | 37.38 | 323.71
2.3.3 | CP-C2.056 | Próprio | REMOÇÃO E REPOSIÇÃO DE MEIO-FIO REJUNTADO COM ARGAMASSA 1:3 (C:A) SOBRE BASE DE CONCRETO SIMPLES, COM REAPROVEITAMENTO DO MEIO-FIO (SERVIÇO PAGO APÓS A REPOSIÇÃO DO MEIO-FIO) | M | 16 | 18.51 | 22.74 | 363.84
2.3.4 | 97635 | SINAPI | DEMOLIÇÃO DE PAVIMENTO INTERTRAVADO, DE FORMA MANUAL, COM REAPROVEITAMENTO. AF_12/2017 | m² | 8 | 13.49 | 16.57 | 132.56
3 |  |  | MOVIMENTO DE TERRA |  |  |  |  | 2914.37
3.1 | 93358 | SINAPI | ESCAVAÇÃO MANUAL DE VALA COM PROFUNDIDADE MENOR OU IGUAL A 1,30 M. AF_02/2021 | m³ | 19.41 | 72.19 | 88.7 | 1721.66
3.2 | 93382 | SINAPI | REATERRO MANUAL DE VALAS COM COMPACTAÇÃO MECANIZADA. AF_04/2016 | m³ | 8.63 | 26.81 | 32.94 | 284.27
3.3 |  |  | CALÇADA EXTERNA |  |  |  |  | 908.44
3.3.1 | CP-C1.046 | Próprio | ATERRO COMPACTADO UTILIZANDO COMPACTADOR DE PLACA VIBRATÓRIA (CAMPO ABERTO OU CAIXÃO) COM AQUISIÇÃO DO MATERIAL | m³ | 10.67 | 69.29 | 85.14 | 908.44
4 |  |  | INFRAESTRUTURA/FUNDAÇÕES SIMPLES |  |  |  |  | 10300.93
4.1 | 97087 | SINAPI | CAMADA SEPARADORA PARA EXECUÇÃO DE RADIER, PISO DE CONCRETO OU LAJE SOBRE SOLO, EM LONA PLÁSTICA. AF_09/2021 | m² | 4.3 | 3.11 | 3.82 | 16.42
4.2 | CP-C1.038 | Próprio | CONCRETO ARMADO PREPARO E LANÇAMENTO E ADENSAMENTO COM USO DE VIBRADOR E BETONEIRA, PARA O FOSSO DO ELEVADOR, COM FCK CONFORME O PROJETO, INCLUSO ARMADURA DE AÇO CA-50 E CA-60 FORMAS - CONFORME PROJETO ESTRUTURAL | m³ | 2.94 | 2245.92 | 2759.78 | 8113.75
4.3 | 102487 | SINAPI | CONCRETO CICLÓPICO FCK = 15MPA, 30% PEDRA DE MÃO EM VOLUME REAL, INCLUSIVE LANÇAMENTO. AF_05/2021 | m³ | 3.26 | 541.9 | 665.88 | 2170.76
5 |  |  | SUPERESTRUTURA |  |  |  |  | 57367.52
5.1 |  |  | ESTRUTURA EM CONCRETO ARMADO |  |  |  |  | 2095.88
5.1.1 | CP-C1.120 | Próprio | CONCRETO ARMADO PARA LAJE MACIÇA, PREPARO, LANÇAMENTO E ADENSAMENTO COM USO DE VIBRADOR E BETONEIRA, COM FCK ESPECIFICADO NO PROJETO ESTRUTURAL, INCLUSO ARMADURA DE AÇO CA-50 E CA60, CIMBRAMENTO, MONTAGEM E DESMONTAGEM DE FORMAS - CONFORME PROJETO ESTRUTURAL | m³ | 0.84 | 2030.52 | 2495.1 | 2095.88
5.2 |  |  | ESTRUTURA METÁLICA |  |  |  |  | 55271.64
5.2.1 | CP-C2.252 | Próprio | PILAR METÁLICO, PERFIL W150X22.5 (H) EM AÇO ESTRUTURAL A572, COM CONEXÕES PARAFUSADAS E SOLDADAS E CHAPAS DE AÇO A36 CONFORME PROJETO ESTRUTURAL, INCLUSOS PREPARO DE SUPERFÍCIE COM JATEAMENTO ABRASIVO COM GRANALHA DE AÇO, PINTURA COM TINTA EPOXÍDICA DE FUNDO (2 DEMÃOS), MÃO DE OBRA, TRANSPORTE E IÇAMENTO UTILIZANDO GUINDASTE - FORNECIMENTO E INSTALAÇÃO | KG | 1011.8 | 19.73 | 24.24 | 24526.03
5.2.2 | CP-C2.254 | Próprio | VIGA METÁLICA EM PERFIL W200X19.3 EM AÇO ESTRUTURAL A572, COM CONEXÕES PARAFUSADAS E SOLDADAS E CHAPAS DE AÇO A36 CONFORME PROJETO ESTRUTURAL, INCLUSOS PREPARO DE SUPERFÍCIE COM JATEAMENTO ABRASIVO COM GRANALHA DE AÇO, PINTURA COM TINTA EPOXÍDICA DE FUNDO (2 DEMÃOS), MÃO DE OBRA, TRANSPORTE E IÇAMENTO UTILIZANDO GUINDASTE - FORNECIMENTO E INSTALAÇÃO | KG | 906.1 | 26.8 | 32.93 | 29837.87
5.2.3 | CP-C2.255 | Próprio | CONTRAVENTAMENTO COM BARRA LISA DE AÇO 1/2", COM CONEXÕES PARAFUSADAS E SOLDADAS CONFORME PROJETO ESTRUTURAL, INCLUSOS PREPARO DE SUPERFÍCIE COM JATEAMENTO ABRASIVO COM GRANALHA DE AÇO, PINTURA COM TINTA EPOXÍDICA DE FUNDO (2 DEMÃOS), MÃO DE OBRA, TRANSPORTE E IÇAMENTO UTILIZANDO GUINDASTE - FORNECIMENTO E INSTALAÇÃO. | KG | 24.2 | 30.53 | 37.51 | 907.74
6 |  |  | ALVENARIA/VEDAÇÃO/DIVISÓRIA |  |  |  |  | 9135.13
6.1 | CP-C2.251 | Próprio | ALVENARIA DE VEDAÇÃO DE BLOCOS CERÂMICOS FURADOS NA HORIZONTAL DE 9X19X19 CM (ESPESSURA 9 CM) E ARGAMASSA DE ASSENTAMENTO COM PREPARO EM BETONEIRA, INCLUSIVE LIGAÇÃO COM PILAR METÁLICO COM AÇO CA-50 6.3MM. | m² | 72.72 | 89.01 | 109.37 | 7953.38
6.2 | 93184 | SINAPI | VERGA PRÉ-MOLDADA PARA PORTAS COM ATÉ 1,5 M DE VÃO. AF_03/2016 | M | 7.2 | 32.87 | 40.39 | 290.8
6.3 |  |  | CALÇADA EXTERNA |  |  |  |  | 890.95
6.3.1 | CP-C2.232 | Próprio | ALVENARIA EM TIJOLO CERÂMICO FURADO 9X19X19CM, 1 VEZ (ESPESSURA 19 CM), ASSENTADO EM ARGAMASSA TRAÇO 1:2:8, PREPARO MECÂNICO COM BETONEIRA, JUNTA 1 CM | m² | 8.15 | 88.97 | 109.32 | 890.95
7 |  |  | COBERTURA |  |  |  |  | 835.08
7.1 | 87735 | SINAPI | CONTRAPISO EM ARGAMASSA TRAÇO 1:4 (CIMENTO E AREIA), PREPARO MECÂNICO COM BETONEIRA 400 L, APLICADO EM ÁREAS MOLHADAS SOBRE LAJE, ADERIDO, ACABAMENTO NÃO REFORÇADO, ESPESSURA 2CM. AF_07/2021 | m² | 2.8 | 39.32 | 48.31 | 135.26
7.2 | 98546 | SINAPI | IMPERMEABILIZAÇÃO DE SUPERFÍCIE COM MANTA ASFÁLTICA, UMA CAMADA, INCLUSIVE APLICAÇÃO DE PRIMER ASFÁLTICO, E=3MM. AF_06/2018 | m² | 4.48 | 106.86 | 131.3 | 588.22
7.3 | 98563 | SINAPI | PROTEÇÃO MECÂNICA DE SUPERFÍCIE HORIZONTAL COM ARGAMASSA DE CIMENTO E AREIA, TRAÇO 1:3, E=2CM. AF_06/2018 | m² | 2.8 | 32.44 | 39.86 | 111.6
8 |  |  | ESQUADRIAS |  |  |  |  | 4123.16
8.1 | CP-C2.244 | Próprio | JANELA DE ALUMÍNIO DE CORRER TIPO M2000 COM 4 FOLHAS (3,25 X 1,65M), INCLUSIVE VIDRO TEMPERADO E=8 MM, CONJUNTO DE ROLDANAS, TRILHOS, TRINCOS, CONTRA TRINCOS E PELÍCULA INSULFILM OU SIMILAR - FORNECIMENTO E INSTALAÇÃO. | UN | 1 | 3355.44 | 4123.16 | 4123.16
9 |  |  | IMPERMEABILIZAÇÃO, ISOLAÇÃO TERMICA E ACÚSTICA |  |  |  |  | 17010.56
9.1 | 98575 | SINAPI | TRATAMENTO DE JUNTA DE DILATAÇÃO, COM TARUGO DE POLIETILENO E SELANTE PU, INCLUSO PREENCHIMENTO COM ESPUMA EXPANSIVA PU. AF_06/2018 | M | 115.9 | 108.77 | 133.65 | 15490.03
9.2 | 98557 | SINAPI | IMPERMEABILIZAÇÃO DE SUPERFÍCIE COM EMULSÃO ASFÁLTICA, 2 DEMÃOS AF_06/2018 | m² | 25.3 | 48.91 | 60.1 | 1520.53
10 |  |  | REVESTIMENTOS |  |  |  |  | 56949.11
10.1 |  |  | REVESTIMENTOS INTERNOS |  |  |  |  | 3596.77
10.1.1 | 87879 | SINAPI | CHAPISCO APLICADO EM ALVENARIAS E ESTRUTURAS DE CONCRETO INTERNAS, COM COLHER DE PEDREIRO. ARGAMASSA TRAÇO 1:3 COM PREPARO EM BETONEIRA 400L. AF_10/2022 | m² | 79.61 | 3.84 | 4.71 | 374.96
10.1.2 | 87529 | SINAPI | MASSA ÚNICA, PARA RECEBIMENTO DE PINTURA, EM ARGAMASSA TRAÇO 1:2:8, PREPARO MECÂNICO COM BETONEIRA 400L, APLICADA MANUALMENTE EM FACES INTERNAS DE PAREDES, ESPESSURA DE 20MM, COM EXECUÇÃO DE TALISCAS. AF_06/2014 | m² | 79.61 | 32.94 | 40.47 | 3221.81
10.2 |  |  | REVESTIMENTOS EXTERNOS |  |  |  |  | 51042.33
10.2.1 | CP-C2.246 | Próprio | REVESTIMENTO METÁLICO EM ALUMÍNIO COMPOSTO (ALUCOBOND OU SIMILAR), E=0,3MM, PINTURA KAYNAR 500 COMPOSTA POR SEIS CAMADAS, INCLUSIVE ESTRUTURA METÁLICA AUXILIAR EM PERFIL DE VIGA "U" DE 2" - FORNECIMENTO E MONTAGEM | m² | 81.9 | 505.25 | 620.85 | 50847.61
10.2.2 | 87894 | SINAPI | CHAPISCO APLICADO EM ALVENARIA (SEM PRESENÇA DE VÃOS) E ESTRUTURAS DE CONCRETO DE FACHADA, COM COLHER DE PEDREIRO. ARGAMASSA TRAÇO 1:3 COM PREPARO EM BETONEIRA 400L. AF_10/2022 | m² | 4.13 | 5.88 | 7.22 | 29.81
10.2.3 | 104233 | SINAPI | EMBOÇO OU MASSA ÚNICA EM ARGAMASSA TRAÇO 1:2:8, PREPARO MECÂNICA COM BETONEIRA 400 L, APLICADA MANUALMENTE EM PANOS DE FACHADA SEM PRESENÇA DE VÃOS, ESPESSURA DE 25 MM, ACESSO POR ANDAIME. AF_08/2022 | m² | 4.13 | 32.5 | 39.93 | 164.91
10.3 |  |  | CALÇADA EXTERNA |  |  |  |  | 2310.01
10.3.1 | 87894 | SINAPI | CHAPISCO APLICADO EM ALVENARIA (SEM PRESENÇA DE VÃOS) E ESTRUTURAS DE CONCRETO DE FACHADA, COM COLHER DE PEDREIRO. ARGAMASSA TRAÇO 1:3 COM PREPARO EM BETONEIRA 400L. AF_10/2022 | m² | 11.9 | 5.88 | 7.22 | 85.91
10.3.2 | 87792 | SINAPI | EMBOÇO OU MASSA ÚNICA EM ARGAMASSA TRAÇO 1:2:8, PREPARO MECÂNICO COM BETONEIRA 400 L, APLICADA MANUALMENTE EM PANOS CEGOS DE FACHADA (SEM PRESENÇA DE VÃOS), ESPESSURA DE 25 MM. AF_08/2022 | m² | 11.9 | 34.41 | 42.28 | 503.13
10.3.3 | CP-C2.083 | Próprio | REVESTIMENTO DE PAREDES COM PEDRA GRANÍTICA, ASSENTADA COM ARGAMASSA DE CIMENTO E AREIA MÉDIA, TRAÇO 1:4 | m² | 11.9 | 117.7 | 144.62 | 1720.97
11 |  |  | PINTURA |  |  |  |  | 1606.39
11.1 | 88485 | SINAPI | FUNDO SELADOR ACRÍLICO, APLICAÇÃO MANUAL EM PAREDE, UMA DEMÃO. AF_04/2023 | m² | 82.67 | 3.68 | 4.52 | 373.66
11.2 | 88495 | SINAPI | EMASSAMENTO COM MASSA LÁTEX, APLICAÇÃO EM PAREDE, UMA DEMÃO, LIXAMENTO MANUAL. AF_04/2023 | m² | 9.95 | 9.66 | 11.87 | 118.1
11.3 | 88489 | SINAPI | PINTURA LÁTEX ACRÍLICA PREMIUM, APLICAÇÃO MANUAL EM PAREDES, DUAS DEMÃOS. AF_04/2023 | m² | 82.67 | 9.22 | 11.32 | 935.82
11.4 | CP-C2.257 | Próprio | PINTURA COM TINTA ALQUÍDICA DE ACABAMENTO (ESMALTE SINTÉTICO BRILHANTE), COR AMARELA, APLICADA A ROLO OU PINCEL SOBRE O PISO DO FOSSO DO ELEVADOR | m² | 3.5 | 41.58 | 51.09 | 178.81
12 |  |  | INSTALAÇÕES PLUVIAIS |  |  |  |  | 856.75
12.1 | 89800 | SINAPI | TUBO PVC, SERIE NORMAL, ESGOTO PREDIAL, DN 100 MM, FORNECIDO E INSTALADO EM PRUMADA DE ESGOTO SANITÁRIO OU VENTILAÇÃO. AF_08/2022 | M | 19 | 26.95 | 33.11 | 629.09
12.2 | 89811 | SINAPI | CURVA CURTA 90 GRAUS, PVC, SERIE NORMAL, ESGOTO PREDIAL, DN 100 MM, JUNTA ELÁSTICA, FORNECIDO E INSTALADO EM PRUMADA DE ESGOTO SANITÁRIO OU VENTILAÇÃO. AF_08/2022 | UN | 2 | 42.5 | 52.22 | 104.44
12.3 | CP-C2.140 | Próprio | RALO HEMISFÉRICO EM Fº Fº, TIPO ABACAXI Ø 100MM | UN | 1 | 44.76 | 55 | 55
12.4 | 89810 | SINAPI | JOELHO 45 GRAUS, PVC, SERIE NORMAL, ESGOTO PREDIAL, DN 100 MM, JUNTA ELÁSTICA, FORNECIDO E INSTALADO EM PRUMADA DE ESGOTO SANITÁRIO OU VENTILAÇÃO. AF_08/2022 | UN | 2 | 27.76 | 34.11 | 68.22
13 |  |  | PISO |  |  |  |  | 3715.48
13.1 |  |  | PISO INTERNO |  |  |  |  | 1112.56
13.1.1 | 87735 | SINAPI | CONTRAPISO EM ARGAMASSA TRAÇO 1:4 (CIMENTO E AREIA), PREPARO MECÂNICO COM BETONEIRA 400 L, APLICADO EM ÁREAS MOLHADAS SOBRE LAJE, ADERIDO, ACABAMENTO NÃO REFORÇADO, ESPESSURA 2CM. AF_07/2021 | m² | 4.85 | 39.32 | 48.31 | 234.3
13.1.2 | CP-C2.256 | Próprio | SOLEIRA EM GRANITO VERDE UBATUBA, ESPESSURA 2,0 CM, ASSENTADO COM ARGAMASSA INDUSTRIALIZADA TIPO AC III | m² | 1.35 | 529.44 | 650.57 | 878.26
13.2 |  |  | CALÇADA EXTERNA |  |  |  |  | 2602.92
13.2.1 | 92396 | SINAPI | EXECUÇÃO DE PASSEIO EM PISO INTERTRAVADO, COM BLOCO RETANGULAR COR NATURAL DE 20 X 10 CM, ESPESSURA 6 CM. AF_10/2022 | m² | 15 | 62.04 | 76.23 | 1143.45
13.2.2 | 94277 | SINAPI | ASSENTAMENTO DE GUIA (MEIO-FIO) EM TRECHO RETO, CONFECCIONADA EM CONCRETO PRÉ-FABRICADO, DIMENSÕES 80X08X08X25 CM (COMPRIMENTO X BASE INFERIOR X BASE SUPERIOR X ALTURA), PARA URBANIZAÇÃO INTERNA DE EMPREENDIMENTOS. AF_06/2016 | M | 16.3 | 37.55 | 46.14 | 752.08
13.2.3 | CP-C1.102 | Próprio | PISO TÁTIL DIRECIONAL E/OU ALERTA, DE CONCRETO, COLORIDO, P/DEFICIENTES VISUAIS, DIMENSÕES 25X25CM, APLICADO COM ARGAMASSA INDUSTRIALIZADA AC-III, REJUNTADO, EXCLUSIVE REGULARIZAÇÃO DE BASE | m² | 4.19 | 120.04 | 147.5 | 618.02
13.2.4 | 95240 | SINAPI | LASTRO DE CONCRETO MAGRO, APLICADO EM PISOS, LAJES SOBRE SOLO OU RADIERS, ESPESSURA DE 3 CM. AF_07/2016 | m² | 4.19 | 17.36 | 21.33 | 89.37
14 |  |  | SERVIÇOS COMPLEMENTARES |  |  |  |  | 7028
14.1 | 97637 | SINAPI | REMOÇÃO DE TAPUME/ CHAPAS METÁLICAS E DE MADEIRA, DE FORMA MANUAL, SEM REAPROVEITAMENTO. AF_12/2017 | m² | 83.96 | 2.15 | 2.64 | 221.65
14.2 | CP-C2.240 | Próprio | ANDAIME METALICO TIPO METALICO TUBULAR DE ENCAIXE, TIPO DE TORRE, COM LARGURA DE 1,5 M E ALTURA DE 1,00 M, INCLUINDO DIAGONAL, BARRAS DE LIGACAO, SAPATAS OU RODIZIOS E DEMAIS ITENS NECESSARIOS A MONTAGEM E DESMONTAGEM, INCLUSIVE TELA DE PROTEÇÃO (MEDIDO POR M DE ALTURA DE TORRE) | M | 117 | 22.79 | 28 | 3276
14.3 | CP-C1.179 | Próprio | CARGA MANUAL DE ENTULHO EM CAMINHAO BASCULANTE 6 M3 | m³ | 2.04 | 26.66 | 32.75 | 66.81
14.4 | 95878 | SINAPI | TRANSPORTE COM CAMINHÃO BASCULANTE DE 10 M³, EM VIA URBANA PAVIMENTADA, DMT ATÉ 30 KM (UNIDADE: TXKM). AF_07/2020 | TXKM | 51.71 | 1.43 | 1.75 | 90.49
14.5 | CP-C2.118 | Próprio | DISPOSIÇÃO FINAL DE RESÍDUOS DA CONSTRUÇÃO CIVIL EM ÁREA LICENCIADA, COM COMPROVANTE DE DESTINAÇÃO E TIQUETE DE PESAGEM | T | 3.06 | 35 | 43 | 131.58
14.6 |  |  | SERVIÇOS COMPLEMENTARES - INSTALAÇÕES ELÉTRICAS |  |  |  |  | 2074.96
14.6.1 | 97641 | SINAPI | REMOÇÃO DE FORRO DE GESSO, DE FORMA MANUAL, SEM REAPROVEITAMENTO. AF_12/2017 | m² | 14.44 | 4.19 | 5.14 | 74.22
14.6.2 | 96113 | SINAPI | FORRO EM PLACAS DE GESSO, PARA AMBIENTES COMERCIAIS. AF_05/2017_PS | m² | 15.88 | 35.12 | 43.15 | 685.22
14.6.3 | 99054 | SINAPI | ACABAMENTOS PARA FORRO (SANCA DE GESSO MONTADA NA OBRA). AF_05/2017_PS | m² | 18.5 | 49.51 | 60.83 | 1125.35
14.6.4 | 90439 | SINAPI | FURO EM CONCRETO PARA DIÂMETROS MENORES OU IGUAIS A 40 MM. AF_05/2015 | UN | 3 | 51.59 | 63.39 | 190.17
14.7 |  |  | SERVIÇOS COMPLEMENTARES - INSTALAÇÕES CONTRA INCÊNDIO E PÂNICO |  |  |  |  | 1166.51
14.7.1 | CP-C2.258 | Próprio | PLACA FOTOLUMINESCENTE NAO UTILIZE ELEVADOR EM CASO DE INCENDIO 12x24cm - FORNECIMENTO E INSTALAÇÃO | UN | 3 | 25.51 | 31.34 | 94.02
14.7.2 | 101906 | SINAPI | EXTINTOR DE INCÊNDIO PORTÁTIL COM CARGA DE CO2 DE 4 KG, CLASSE BC - FORNECIMENTO E INSTALAÇÃO. AF_10/2020_PE | UN | 1 | 848.91 | 1043.14 | 1043.14
14.7.3 | CP-C1.011 | Próprio | PLACA DE SINALIZACAO DE SEGURANCA CONTRA INCENDIO, FOTOLUMINESCENTE, QUADRADA, *20 X 20* CM, EM PVC *2* MM ANTI-CHAMAS (SIMBOLOS, CORES E PICTOGRAMAS CONFORME NBR 13434) - FORNECIMENTO E INSTALAÇÃO | Un | 1 | 23.89 | 29.35 | 29.35
15 |  |  | EQUIPAMENTOS |  |  |  | BDI = 15,28% | 204087.86
15.1 | CP-M02-010 | Próprio | Fornecimento, instalação e manutenção de elevador para transporte vertical de pessoas com ou sem mobilidade reduzida. Conforme condições, quantidades e exigências: velocidade média de 1m/s, acesso do mesmo lado, abertura lateral com vão livre de 80 cm, capacidade para 08 pessoas (630 kg), cabina com dimensões de 110x140cm, sem casa de máquinas, com motor dentro da caixa corrida, trifásico 380 V (60 Hz), dimensões da caixa corrida 160 cm x 175 cm (LxP), a profundidade do poço de 135 cm a partir do nível do pavimento térreo, atendendo ao percurso de aproximadamente 7,00 metros do térreo (primeiro pavimento) ao terceiro pavimento, marca de referência OTIS (GEN2 light plus), ou tecnicamente equivalente. Garantia de 12 meses a partir do recebimento definitivo do equipamento, incluindo todos os custos de instalação, reparação e substituição do que se fizer necessário para o perfeito funcionamento da solução proposta, bem como também as manutenção periódicas necessárias. | UN | 1 | 177036.66 | 204087.86 | 204087.86
16 |  |  | INSTALAÇÕES ELÉTRICAS |  |  |  |  | 6548.39
16.1 |  |  | CABOS UNIPOLARES (COBRE) |  |  |  |  | 2564.33
16.1.1 | 91924 | SINAPI | CABO DE COBRE FLEXÍVEL ISOLADO, 1,5 MM², ANTI-CHAMA 450/750 V, PARA CIRCUITOS TERMINAIS - FORNECIMENTO E INSTALAÇÃO. AF_03/2023 | M | 42 | 2.7 | 3.31 | 139.02
16.1.2 | 91924 | SINAPI | CABO DE COBRE FLEXÍVEL ISOLADO, 1,5 MM², ANTI-CHAMA 450/750 V, PARA CIRCUITOS TERMINAIS - FORNECIMENTO E INSTALAÇÃO. AF_03/2023 | M | 24 | 2.7 | 3.31 | 79.44
16.1.3 | 91924 | SINAPI | CABO DE COBRE FLEXÍVEL ISOLADO, 1,5 MM², ANTI-CHAMA 450/750 V, PARA CIRCUITOS TERMINAIS - FORNECIMENTO E INSTALAÇÃO. AF_03/2023 | M | 24 | 2.7 | 3.31 | 79.44
16.1.4 | 92979 | SINAPI | CABO DE COBRE FLEXÍVEL ISOLADO, 10 MM², ANTI-CHAMA 450/750 V, PARA DISTRIBUIÇÃO - FORNECIMENTO E INSTALAÇÃO. AF_12/2015 | M | 31 | 10.72 | 13.17 | 408.27
16.1.5 | 92979 | SINAPI | CABO DE COBRE FLEXÍVEL ISOLADO, 10 MM², ANTI-CHAMA 450/750 V, PARA DISTRIBUIÇÃO - FORNECIMENTO E INSTALAÇÃO. AF_12/2015 | M | 31 | 10.72 | 13.17 | 408.27
16.1.6 | 92979 | SINAPI | CABO DE COBRE FLEXÍVEL ISOLADO, 10 MM², ANTI-CHAMA 450/750 V, PARA DISTRIBUIÇÃO - FORNECIMENTO E INSTALAÇÃO. AF_12/2015 | M | 31 | 10.72 | 13.17 | 408.27
16.1.7 | 92979 | SINAPI | CABO DE COBRE FLEXÍVEL ISOLADO, 10 MM², ANTI-CHAMA 450/750 V, PARA DISTRIBUIÇÃO - FORNECIMENTO E INSTALAÇÃO. AF_12/2015 | M | 31 | 10.72 | 13.17 | 408.27
16.1.8 | 92979 | SINAPI | CABO DE COBRE FLEXÍVEL ISOLADO, 10 MM², ANTI-CHAMA 450/750 V, PARA DISTRIBUIÇÃO - FORNECIMENTO E INSTALAÇÃO. AF_12/2015 | M | 31 | 10.72 | 13.17 | 408.27
16.1.9 | 91924 | SINAPI | CABO DE COBRE FLEXÍVEL ISOLADO, 1,5 MM², ANTI-CHAMA 450/750 V, PARA CIRCUITOS TERMINAIS - FORNECIMENTO E INSTALAÇÃO. AF_03/2023 | M | 34 | 2.7 | 3.31 | 112.54
16.1.10 | 91924 | SINAPI | CABO DE COBRE FLEXÍVEL ISOLADO, 1,5 MM², ANTI-CHAMA 450/750 V, PARA CIRCUITOS TERMINAIS - FORNECIMENTO E INSTALAÇÃO. AF_03/2023 | M | 34 | 2.7 | 3.31 | 112.54
16.2 |  |  | CAIXA DE PASSAGEM |  |  |  |  | 284.61
16.2.1 | CP-ELJ.003 | Próprio | CAIXA DE PASSAGEM ELÉTRICA 15X15X10CM (SOBREPOR), FORNECIMENTO E INSTALACAO. | UN | 3 | 77.21 | 94.87 | 284.61
16.3 |  |  | DISPOSITIVO ELÉTRICO (COMANDO) |  |  |  |  | 76.38
16.3.1 | 91955 | SINAPI | INTERRUPTOR PARALELO (1 MÓDULO), 10A/250V, INCLUINDO SUPORTE E PLACA - FORNECIMENTO E INSTALAÇÃO. AF_03/2023 | UN | 2 | 31.08 | 38.19 | 76.38
16.4 |  |  | DISPOSITIVO DE PROTEÇÃO |  |  |  |  | 391.37
16.4.1 | 93671 | SINAPI | DISJUNTOR TRIPOLAR TIPO DIN, CORRENTE NOMINAL DE 32A - FORNECIMENTO E INSTALAÇÃO. AF_10/2020 | UN | 1 | 75.44 | 92.7 | 92.7
16.4.2 | 93670 | SINAPI | DISJUNTOR TRIPOLAR TIPO DIN, CORRENTE NOMINAL DE 25A - FORNECIMENTO E INSTALAÇÃO. AF_10/2020 | UN | 1 | 71.51 | 87.87 | 87.87
16.4.3 | 93653 | SINAPI | DISJUNTOR MONOPOLAR TIPO DIN, CORRENTE NOMINAL DE 10A - FORNECIMENTO E INSTALAÇÃO. AF_10/2020 | UN | 2 | 10.92 | 13.41 | 26.82
16.4.4 | CP-ELJ.002 | Próprio | DISJUNTOR BIPOLAR TIPO DR, CORRENTE NOMINAL DE 25A - FORNECIMENTO E INSTALAÇÃO | UN | 1 | 149.73 | 183.98 | 183.98
16.5 |  |  | ELETRODUTOS |  |  |  |  | 2364.16
16.5.1 | 91864 | SINAPI | ELETRODUTO RÍGIDO ROSCÁVEL, PVC, DN 32 MM (1"), PARA CIRCUITOS TERMINAIS, INSTALADO EM FORRO - FORNECIMENTO E INSTALAÇÃO. AF_03/2023 | M | 14 | 13.62 | 16.73 | 234.22
16.5.2 | 91863 | SINAPI | ELETRODUTO RÍGIDO ROSCÁVEL, PVC, DN 25 MM (3/4"), PARA CIRCUITOS TERMINAIS, INSTALADO EM FORRO - FORNECIMENTO E INSTALAÇÃO. AF_03/2023 | M | 4 | 9.97 | 12.25 | 49
16.5.3 | 91872 | SINAPI | ELETRODUTO RÍGIDO ROSCÁVEL, PVC, DN 32 MM (1"), PARA CIRCUITOS TERMINAIS, INSTALADO EM PAREDE - FORNECIMENTO E INSTALAÇÃO. AF_03/2023 | M | 24 | 16.07 | 19.74 | 473.76
16.5.4 | 91871 | SINAPI | ELETRODUTO RÍGIDO ROSCÁVEL, PVC, DN 25 MM (3/4"), PARA CIRCUITOS TERMINAIS, INSTALADO EM PAREDE - FORNECIMENTO E INSTALAÇÃO. AF_03/2023 | M | 27 | 12.42 | 15.26 | 412.02
16.5.5 | 91876 | SINAPI | LUVA PARA ELETRODUTO, PVC, ROSCÁVEL, DN 32 MM (1"), PARA CIRCUITOS TERMINAIS, INSTALADA EM FORRO - FORNECIMENTO E INSTALAÇÃO. AF_03/2023 | UN | 5 | 7.62 | 9.36 | 46.8
16.5.6 | 91875 | SINAPI | LUVA PARA ELETRODUTO, PVC, ROSCÁVEL, DN 25 MM (3/4"), PARA CIRCUITOS TERMINAIS, INSTALADA EM FORRO - FORNECIMENTO E INSTALAÇÃO. AF_03/2023 | UN | 2 | 6.41 | 7.87 | 15.74
16.5.7 | 91885 | SINAPI | LUVA PARA ELETRODUTO, PVC, ROSCÁVEL, DN 32 MM (1"), PARA CIRCUITOS TERMINAIS, INSTALADA EM PAREDE - FORNECIMENTO E INSTALAÇÃO. AF_03/2023 | UN | 9 | 10.12 | 12.43 | 111.87
16.5.8 | 91884 | SINAPI | LUVA PARA ELETRODUTO, PVC, ROSCÁVEL, DN 25 MM (3/4"), PARA CIRCUITOS TERMINAIS, INSTALADA EM PAREDE - FORNECIMENTO E INSTALAÇÃO. AF_03/2023 | UN | 10 | 8.95 | 10.99 | 109.9
16.5.9 | CP-ELJ.005 | Próprio | Abraçadeira metálica tipo "D" de 3/4" | UN | 31 | 8.1 | 9.95 | 308.45
16.5.10 | CP-ELJ.006 | Próprio | Abraçadeira metálica tipo "D" de 1" | UN | 38 | 8.36 | 10.27 | 390.26
16.5.11 | 91893 | SINAPI | CURVA 90 GRAUS PARA ELETRODUTO, PVC, ROSCÁVEL, DN 32 MM (1"), PARA CIRCUITOS TERMINAIS, INSTALADA EM FORRO - FORNECIMENTO E INSTALAÇÃO. AF_03/2023 | UN | 2 | 12.32 | 15.13 | 30.26
16.5.12 | 91917 | SINAPI | CURVA 90 GRAUS PARA ELETRODUTO, PVC, ROSCÁVEL, DN 32 MM (1"), PARA CIRCUITOS TERMINAIS, INSTALADA EM PAREDE - FORNECIMENTO E INSTALAÇÃO. AF_03/2023 | UN | 3 | 16.04 | 19.7 | 59.1
16.5.13 | 91890 | SINAPI | CURVA 90 GRAUS PARA ELETRODUTO, PVC, ROSCÁVEL, DN 25 MM (3/4"), PARA CIRCUITOS TERMINAIS, INSTALADA EM FORRO - FORNECIMENTO E INSTALAÇÃO. AF_03/2023 | UN | 3 | 10.14 | 12.46 | 37.38
16.5.14 | 91914 | SINAPI | CURVA 90 GRAUS PARA ELETRODUTO, PVC, ROSCÁVEL, DN 25 MM (3/4"), PARA CIRCUITOS TERMINAIS, INSTALADA EM PAREDE - FORNECIMENTO E INSTALAÇÃO. AF_03/2023 | UN | 5 | 13.9 | 17.08 | 85.4
16.6 |  |  | LUMINÁRIAS |  |  |  |  | 368.62
16.6.1 | CP-ELJ.004 | Próprio | LUMINÁRIA ARANDELA DE SOBREPOR, LÂMPADA LED 18W TIPO TARTARUGA | UN | 7 | 42.86 | 52.66 | 368.62
16.7 |  |  | QUADRO DE DISTRIBUIÇÃO |  |  |  |  | 498.92
16.7.1 | CP-ELJ.001 | Próprio | QUADRO DE DISTRIBUIÇÃO DE ENERGIA EM CHAPA DE AÇO GALVANIZADO, DE SOBREPOR, COM BARRAMENTO TRIFÁSICO, PARA 12 DISJUNTORES DIN 100A - FORNECIMENTO E INSTALAÇÃO | UN | 1 | 406.03 | 498.92 | 498.92
Para avaliar qual regime de contribuição previdenciária é mais vantajoso para a instituição, foram elaborados dois orçamentos e foi adotado como orçamento referência aquele que resultou em menor valor para a Instituição. Neste caso o mais vantajoso para a Administração é o regime previdenciário não desonerado, sendo esse adotado como REFERÊNCIA DE CUSTOS. Caberá a cada licitante escolher o regime que lhe pareça mais adequado, entretanto, ganhará a licitação a empresa que ofertar o menor preço no certame, esse também deverá ser inferior ao ORÇAMENTO REFERÊNCIA (ORÇAMENTO SEM DESONERAÇÃO), não cabendo nenhum pleito posterior de aditamento contratual em virtude da escolha realizada. |  |  |  | CUSTOS TOTAIS
|  |  |  | Total sem BDI |  |  |  | 355983.0531
|  |  |  | Total do BDI |  |  |  | 67978.7829 | 423961.836
|  |  |  | Total Geral |  |  |  | 423961.61
OBS: As Leis sociais estão embutidas nos preços unitários dos insumos de mão de obra.
Importa a presente planilha no valor de
QUATROCENTOS E VINTE E TRES MIL NOVECENTOS E SESSENTA E UM REAIS E SESSENTA E UM CENTAVOS
______________________________________
Rodrigo dos Santos Eleutério
Engenheiro Civil CPROJ/PU
Responsável itens 01 ao 14
Mat. SIAPE: 3210253
CREA: 211897289-0
______________________________________
Felipe Bruno Barbosa Bandeira
Engenheiro Mecânico CPROJ/PU
Responsável item 15
Mat. SIAPE: 1158256
CREA: 161901041-0
______________________________________
Antônio José Nogueira Júnior
Engenheiro Eletricista CPROJ/PU
Responsável item 16
Mat. SIAPE: 1009657
CREA: 211346969-3

## Orç. (Des.)
|  | MINISTÉRIO DA EDUCAÇÃO |  | OBRA: REFORMA PARA IMPLANTAÇÃO DE UM ELEVADOR DE PASSAGEIROS NO BLOCO BG - UFCG - CAMPUS CAMPINA GRANDE
UNIVERSIDADE FEDERAL DE CAMPINA GRANDE
PREFEITURA UNIVERSITÁRIA
COORDENAÇÃO DE PROJETOS
TABELAS REFERÊNCIA: SINAPI JUL/2023; ORSE JUN/2023; IOPES MAI/2023; SBC AGO/2023 |  |  |  | Leis sociais (Desoneradas) |  | B.D.I
DATA BASE: JUL/2023 |  |  |  | Horista: | 84.05% |  | B.D.I: | 29.07%
|  |  |  | Mensalista: | 46.32% |  | B.D.I (DIFERENCIADO): | 20.93%
Para avaliar qual regime de contribuição previdenciária é mais vantajoso para a instituição, foram elaborados dois orçamentos e foi adotado como orçamento referência aquele que resultou em menor valor para a Instituição. Neste caso o mais vantajoso para a Instituição é o regime previdenciário NÃO DESONERADO, sendo este adotado como REFERÊNCIA DE CUSTOS.
(NÃO USAR ESTA PLANILHA COMO REFERÊNCIA DE CUSTOS PARA LICITAR)
ORÇAMENTO SINTÉTICO - DEMONSTRATIVO
ITEM | CÓDIGO | FONTE | D E S C R I Ç Ã O | UNIDADE | QUANTIDADE | CUSTOS
[6 empty] | UNITÁRIO | UNITÁRIO COM B.D.I. | TOTAL
1 |  |  | ADMINISTRAÇÃO LOCAL |  |  |  |  | 23798.33
1.1 | CP-C2.219 | Próprio | GERENCIAMENTO E ADMINISTRAÇÃO DE OBRA COMPOSTA POR ENGENHEIRO CIVIL PLENO E ENCARREGADO GERAL DE OBRAS | UN | 1 | 18438.32 | 23798.33 | 23798.33
2 |  |  | SERVIÇOS PRELIMINARES / TÉCNICOS |  |  |  |  | 15825.43
2.1 |  |  | IDENTIFICAÇÃO E REGISTROS |  |  |  |  | 3375.52
2.1.1 | CP-C2.001 | Próprio | REGISTRO DE OBRA NO CREA-PB | UN | 1 | 254.59 | 328.59 | 328.59
2.1.2 | CP-C1.010 | Próprio | PLACA DE OBRA EM CHAPA AÇO GALVANIZADO, INCLUSIVE ESTRUTURA DE MADEIRA – FORNECIMENTO E INSTALAÇÃO | m² | 6.3 | 348.19 | 449.4 | 2831.22
2.1.3 | CP-C2.002 | Próprio | PLACA DE IDENTIFICAÇÃO DE LICENÇA AMBIENTAL DA OBRA (PADRÃO SUDEMA) EM CHAPA AÇO GALVANIZADO, INCLUSIVE ESTRUTURA DE MADEIRA – FORNECIMENTO E INSTALAÇÃO | m² | 0.48 | 348.19 | 449.4 | 215.71
2.2 |  |  | SERVIÇOS DIVERSOS |  |  |  |  | 11578.91
2.2.1 | 98459 | SINAPI | TAPUME COM TELHA METÁLICA. AF_05/2018 | m² | 63.58 | 98.26 | 126.82 | 8063.21
2.2.2 | CP-C2.239 | Próprio | TAPUME COM COMPENSADO DE MADEIRA PARA ÁREAS INTERNAS | m² | 20.38 | 108.44 | 139.96 | 2852.38
2.2.3 | 99059 | SINAPI | LOCACAO CONVENCIONAL DE OBRA, UTILIZANDO GABARITO DE TÁBUAS CORRIDAS PONTALETADAS A CADA 2,00M - 2 UTILIZAÇÕES. AF_10/2018 | M | 10.3 | 49.9 | 64.4 | 663.32
2.3 |  |  | DEMOLIÇÕES E RETIRADAS |  |  |  |  | 871
2.3.1 | 97622 | SINAPI | DEMOLIÇÃO DE ALVENARIA DE BLOCO FURADO, DE FORMA MANUAL, SEM REAPROVEITAMENTO. AF_12/2017 | m³ | 1.51 | 42.59 | 54.97 | 83
2.3.2 | 97645 | SINAPI | REMOÇÃO DE JANELAS, DE FORMA MANUAL, SEM REAPROVEITAMENTO. AF_12/2017 | m² | 8.66 | 28.09 | 36.25 | 313.92
2.3.3 | CP-C2.056 | Próprio | REMOÇÃO E REPOSIÇÃO DE MEIO-FIO REJUNTADO COM ARGAMASSA 1:3 (C:A) SOBRE BASE DE CONCRETO SIMPLES, COM REAPROVEITAMENTO DO MEIO-FIO (SERVIÇO PAGO APÓS A REPOSIÇÃO DO MEIO-FIO) | M | 16 | 16.96 | 21.89 | 350.24
2.3.4 | 97635 | SINAPI | DEMOLIÇÃO DE PAVIMENTO INTERTRAVADO, DE FORMA MANUAL, COM REAPROVEITAMENTO. AF_12/2017 | m² | 8 | 12 | 15.48 | 123.84
3 |  |  | MOVIMENTO DE TERRA |  |  |  |  | 2801.51
3.1 | 93358 | SINAPI | ESCAVAÇÃO MANUAL DE VALA COM PROFUNDIDADE MENOR OU IGUAL A 1,30 M. AF_02/2021 | m³ | 19.41 | 64.56 | 83.32 | 1617.24
3.2 | 93382 | SINAPI | REATERRO MANUAL DE VALAS COM COMPACTAÇÃO MECANIZADA. AF_04/2016 | m³ | 8.63 | 24.23 | 31.27 | 269.86
3.3 |  |  | CALÇADA EXTERNA |  |  |  |  | 914.41
3.3.1 | CP-C1.046 | Próprio | ATERRO COMPACTADO UTILIZANDO COMPACTADOR DE PLACA VIBRATÓRIA (CAMPO ABERTO OU CAIXÃO) COM AQUISIÇÃO DO MATERIAL | m³ | 10.67 | 66.4 | 85.7 | 914.41
4 |  |  | INFRAESTRUTURA/FUNDAÇÕES SIMPLES |  |  |  |  | 10415.73
4.1 | 97087 | SINAPI | CAMADA SEPARADORA PARA EXECUÇÃO DE RADIER, PISO DE CONCRETO OU LAJE SOBRE SOLO, EM LONA PLÁSTICA. AF_09/2021 | m² | 4.3 | 3.06 | 3.94 | 16.94
4.2 | CP-C1.038 | Próprio | CONCRETO ARMADO PREPARO E LANÇAMENTO E ADENSAMENTO COM USO DE VIBRADOR E BETONEIRA, PARA FOSSO DO ELEVADOR, COM FCK CONFORME O PROJETO, INCLUSO ARMADURA DE AÇO CA-50 E CA-60 FORMAS - CONFORME PROJETO ESTRUTURAL | m³ | 2.94 | 2164.78 | 2794.08 | 8214.59
4.3 | 102487 | SINAPI | CONCRETO CICLÓPICO FCK = 15MPA, 30% PEDRA DE MÃO EM VOLUME REAL, INCLUSIVE LANÇAMENTO. AF_05/2021 | m³ | 3.26 | 519.1 | 670 | 2184.2
5 |  |  | SUPERESTRUTURA |  |  |  |  | 59547.25
5.1 |  |  | ESTRUTURA EM CONCRETO ARMADO |  |  |  |  | 2152.34
5.1.1 | CP-C1.120 | Próprio | CONCRETO ARMADO PARA LAJE MACIÇA, PREPARO, LANÇAMENTO E ADENSAMENTO COM USO DE VIBRADOR E BETONEIRA, COM FCK ESPECIFICADO NO PROJETO ESTRUTURAL, INCLUSO ARMADURA DE AÇO CA-50 E CA60, CIMBRAMENTO, MONTAGEM E DESMONTAGEM DE FORMAS - CONFORME PROJETO ESTRUTURAL | m³ | 0.84 | 1985.22 | 2562.32 | 2152.34
5.2 |  |  | ESTRUTURA METÁLICA |  |  |  |  | 57394.91
5.2.1 | CP-C2.252 | Próprio | PILAR METÁLICO, PERFIL W150X22.5 (H) EM AÇO ESTRUTURAL A572, COM CONEXÕES PARAFUSADAS E SOLDADAS E CHAPAS DE AÇO A36 CONFORME PROJETO ESTRUTURAL, INCLUSOS PREPARO DE SUPERFÍCIE COM JATEAMENTO ABRASIVO COM GRANALHA DE AÇO, PINTURA COM TINTA EPOXÍDICA DE FUNDO (2 DEMÃOS), MÃO DE OBRA, TRANSPORTE E IÇAMENTO UTILIZANDO GUINDASTE - FORNECIMENTO E INSTALAÇÃO | KG | 1011.8 | 19.6 | 25.29 | 25588.42
5.2.2 | CP-C2.254 | Próprio | VIGA METÁLICA EM PERFIL W200X19.3 EM AÇO ESTRUTURAL A572, COM CONEXÕES PARAFUSADAS E SOLDADAS E CHAPAS DE AÇO A36 CONFORME PROJETO ESTRUTURAL, INCLUSOS PREPARO DE SUPERFÍCIE COM JATEAMENTO ABRASIVO COM GRANALHA DE AÇO, PINTURA COM TINTA EPOXÍDICA DE FUNDO (2 DEMÃOS), MÃO DE OBRA, TRANSPORTE E IÇAMENTO UTILIZANDO GUINDASTE - FORNECIMENTO E INSTALAÇÃO | KG | 906.1 | 26.41 | 34.08 | 30879.88
5.2.3 | CP-C2.255 | Próprio | CONTRAVENTAMENTO COM BARRA LISA DE AÇO 1/2", COM CONEXÕES PARAFUSADAS E SOLDADAS CONFORME PROJETO ESTRUTURAL, INCLUSOS PREPARO DE SUPERFÍCIE COM JATEAMENTO ABRASIVO COM GRANALHA DE AÇO, PINTURA COM TINTA EPOXÍDICA DE FUNDO (2 DEMÃOS), MÃO DE OBRA, TRANSPORTE E IÇAMENTO UTILIZANDO GUINDASTE - FORNECIMENTO E INSTALAÇÃO. | KG | 24.2 | 29.67 | 38.29 | 926.61
6 |  |  | ALVENARIA/VEDAÇÃO/DIVISÓRIA |  |  |  |  | 8948.75
6.1 | CP-C2.251 | Próprio | ALVENARIA DE VEDAÇÃO DE BLOCOS CERÂMICOS FURADOS NA HORIZONTAL DE 9X19X19 CM (ESPESSURA 9 CM) E ARGAMASSA DE ASSENTAMENTO COM PREPARO EM BETONEIRA, INCLUSIVE LIGAÇÃO COM PILAR METÁLICO COM AÇO CA-50 6.3MM. | m² | 72.72 | 82.76 | 106.81 | 7767.22
6.2 | 93184 | SINAPI | VERGA PRÉ-MOLDADA PARA PORTAS COM ATÉ 1,5 M DE VÃO. AF_03/2016 | M | 7.2 | 31.88 | 41.14 | 296.2
6.3 |  |  | CALÇADA EXTERNA |  |  |  |  | 885.33
6.3.1 | CP-C2.232 | Próprio | ALVENARIA EM TIJOLO CERÂMICO FURADO 9X19X19CM, 1 VEZ (ESPESSURA 19 CM), ASSENTADO EM ARGAMASSA TRAÇO 1:2:8, PREPARO MECÂNICO COM BETONEIRA, JUNTA 1 CM | m² | 8.15 | 84.17 | 108.63 | 885.33
7 |  |  | COBERTURA |  |  |  |  | 846.12
7.1 | 87735 | SINAPI | CONTRAPISO EM ARGAMASSA TRAÇO 1:4 (CIMENTO E AREIA), PREPARO MECÂNICO COM BETONEIRA 400 L, APLICADO EM ÁREAS MOLHADAS SOBRE LAJE, ADERIDO, ACABAMENTO NÃO REFORÇADO, ESPESSURA 2CM. AF_07/2021 | m² | 2.8 | 37.13 | 47.92 | 134.17
7.2 | 98546 | SINAPI | IMPERMEABILIZAÇÃO DE SUPERFÍCIE COM MANTA ASFÁLTICA, UMA CAMADA, INCLUSIVE APLICAÇÃO DE PRIMER ASFÁLTICO, E=3MM. AF_06/2018 | m² | 4.48 | 104 | 134.23 | 601.35
7.3 | 98563 | SINAPI | PROTEÇÃO MECÂNICA DE SUPERFÍCIE HORIZONTAL COM ARGAMASSA DE CIMENTO E AREIA, TRAÇO 1:3, E=2CM. AF_06/2018 | m² | 2.8 | 30.61 | 39.5 | 110.6
8 |  |  | ESQUADRIAS |  |  |  |  | 4265.54
8.1 | CP-C2.244 | Próprio | JANELA DE ALUMÍNIO DE CORRER TIPO M2000 COM 4 FOLHAS (3,25 X 1,65M), INCLUSIVE VIDRO TEMPERADO E=8 MM, CONJUNTO DE ROLDANAS, TRILHOS, TRINCOS, CONTRA TRINCOS E PELÍCULA INSULFILM OU SIMILAR - FORNECIMENTO E INSTALAÇÃO. | UN | 1 | 3304.83 | 4265.54 | 4265.54
9 |  |  | IMPERMEABILIZAÇÃO, ISOLAÇÃO TERMICA E ACÚSTICA |  |  |  |  | 16995.63
9.1 | 98575 | SINAPI | TRATAMENTO DE JUNTA DE DILATAÇÃO, COM TARUGO DE POLIETILENO E SELANTE PU, INCLUSO PREENCHIMENTO COM ESPUMA EXPANSIVA PU. AF_06/2018 | M | 115.9 | 103.22 | 133.22 | 15440.19
9.2 | 98557 | SINAPI | IMPERMEABILIZAÇÃO DE SUPERFÍCIE COM EMULSÃO ASFÁLTICA, 2 DEMÃOS AF_06/2018 | m² | 25.3 | 47.64 | 61.48 | 1555.44
10 |  |  | REVESTIMENTOS |  |  |  |  | 59471.99
10.1 |  |  | REVESTIMENTOS INTERNOS |  |  |  |  | 3557.76
10.1.1 | 87879 | SINAPI | CHAPISCO APLICADO EM ALVENARIAS E ESTRUTURAS DE CONCRETO INTERNAS, COM COLHER DE PEDREIRO. ARGAMASSA TRAÇO 1:3 COM PREPARO EM BETONEIRA 400L. AF_10/2022 | m² | 79.61 | 3.58 | 4.62 | 367.79
10.1.2 | 87529 | SINAPI | MASSA ÚNICA, PARA RECEBIMENTO DE PINTURA, EM ARGAMASSA TRAÇO 1:2:8, PREPARO MECÂNICO COM BETONEIRA 400L, APLICADA MANUALMENTE EM FACES INTERNAS DE PAREDES, ESPESSURA DE 20MM, COM EXECUÇÃO DE TALISCAS. AF_06/2014 | m² | 79.61 | 31.05 | 40.07 | 3189.97
10.2 |  |  | REVESTIMENTOS EXTERNOS |  |  |  |  | 53600.41
10.2.1 | CP-C2.246 | Próprio | REVESTIMENTO METÁLICO EM ALUMÍNIO COMPOSTO (ALUCOBOND OU SIMILAR), E=0,3MM, PINTURA KAYNAR 500 COMPOSTA POR SEIS CAMADAS, INCLUSIVE ESTRUTURA METÁLICA AUXILIAR EM PERFIL DE VIGA "U" DE 2" - FORNECIMENTO E MONTAGEM | m² | 81.9 | 505.25 | 652.12 | 53408.62
10.2.2 | 87894 | SINAPI | CHAPISCO APLICADO EM ALVENARIA (SEM PRESENÇA DE VÃOS) E ESTRUTURAS DE CONCRETO DE FACHADA, COM COLHER DE PEDREIRO. ARGAMASSA TRAÇO 1:3 COM PREPARO EM BETONEIRA 400L. AF_10/2022 | m² | 4.13 | 5.4 | 6.96 | 28.74
10.2.3 | 104233 | SINAPI | EMBOÇO OU MASSA ÚNICA EM ARGAMASSA TRAÇO 1:2:8, PREPARO MECÂNICA COM BETONEIRA 400 L, APLICADA MANUALMENTE EM PANOS DE FACHADA SEM PRESENÇA DE VÃOS, ESPESSURA DE 25 MM, ACESSO POR ANDAIME. AF_08/2022 | m² | 4.13 | 30.59 | 39.48 | 163.05
10.3 |  |  | CALÇADA EXTERNA |  |  |  |  | 2313.82
10.3.1 | 87894 | SINAPI | CHAPISCO APLICADO EM ALVENARIA (SEM PRESENÇA DE VÃOS) E ESTRUTURAS DE CONCRETO DE FACHADA, COM COLHER DE PEDREIRO. ARGAMASSA TRAÇO 1:3 COM PREPARO EM BETONEIRA 400L. AF_10/2022 | m² | 11.9 | 5.4 | 6.96 | 82.82
10.3.2 | 87792 | SINAPI | EMBOÇO OU MASSA ÚNICA EM ARGAMASSA TRAÇO 1:2:8, PREPARO MECÂNICO COM BETONEIRA 400 L, APLICADA MANUALMENTE EM PANOS CEGOS DE FACHADA (SEM PRESENÇA DE VÃOS), ESPESSURA DE 25 MM. AF_08/2022 | m² | 11.9 | 32.29 | 41.67 | 495.87
10.3.3 | CP-C2.083 | Próprio | REVESTIMENTO DE PAREDES COM PEDRA GRANÍTICA, ASSENTADA COM ARGAMASSA DE CIMENTO E AREIA MÉDIA, TRAÇO 1:4 | m² | 11.9 | 112.97 | 145.81 | 1735.13
11 |  |  | PINTURA |  |  |  |  | 1582.48
11.1 | 88485 | SINAPI | FUNDO SELADOR ACRÍLICO, APLICAÇÃO MANUAL EM PAREDE, UMA DEMÃO. AF_04/2023 | m² | 82.67 | 3.47 | 4.47 | 369.53
11.2 | 88495 | SINAPI | EMASSAMENTO COM MASSA LÁTEX, APLICAÇÃO EM PAREDE, UMA DEMÃO, LIXAMENTO MANUAL. AF_04/2023 | m² | 9.95 | 8.88 | 11.46 | 114.02
11.3 | 88489 | SINAPI | PINTURA LÁTEX ACRÍLICA PREMIUM, APLICAÇÃO MANUAL EM PAREDES, DUAS DEMÃOS. AF_04/2023 | m² | 82.67 | 8.69 | 11.21 | 926.73
11.4 | CP-C2.257 | Próprio | PINTURA COM TINTA ALQUÍDICA DE ACABAMENTO (ESMALTE SINTÉTICO BRILHANTE), COR AMARELA, APLICADA A ROLO OU PINCEL SOBRE O PISO DO FOSSO DO ELEVADOR | m² | 3.5 | 38.12 | 49.2 | 172.2
12 |  |  | INSTALAÇÕES PLUVIAIS |  |  |  |  | 863.03
12.1 | 89800 | SINAPI | TUBO PVC, SERIE NORMAL, ESGOTO PREDIAL, DN 100 MM, FORNECIDO E INSTALADO EM PRUMADA DE ESGOTO SANITÁRIO OU VENTILAÇÃO. AF_08/2022 | M | 19 | 25.77 | 33.26 | 631.94
12.2 | 89811 | SINAPI | CURVA CURTA 90 GRAUS, PVC, SERIE NORMAL, ESGOTO PREDIAL, DN 100 MM, JUNTA ELÁSTICA, FORNECIDO E INSTALADO EM PRUMADA DE ESGOTO SANITÁRIO OU VENTILAÇÃO. AF_08/2022 | UN | 2 | 41.51 | 53.57 | 107.14
12.3 | CP-C2.140 | Próprio | RALO HEMISFÉRICO EM Fº Fº, TIPO ABACAXI Ø 100MM | UN | 1 | 42.5 | 54.85 | 54.85
12.4 | 89810 | SINAPI | JOELHO 45 GRAUS, PVC, SERIE NORMAL, ESGOTO PREDIAL, DN 100 MM, JUNTA ELÁSTICA, FORNECIDO E INSTALADO EM PRUMADA DE ESGOTO SANITÁRIO OU VENTILAÇÃO. AF_08/2022 | UN | 2 | 26.77 | 34.55 | 69.1
13 |  |  | PISO |  |  |  |  | 3778.34
13.1 |  |  | PISO INTERNO |  |  |  |  | 1132.36
13.1.1 | 87735 | SINAPI | CONTRAPISO EM ARGAMASSA TRAÇO 1:4 (CIMENTO E AREIA), PREPARO MECÂNICO COM BETONEIRA 400 L, APLICADO EM ÁREAS MOLHADAS SOBRE LAJE, ADERIDO, ACABAMENTO NÃO REFORÇADO, ESPESSURA 2CM. AF_07/2021 | m² | 4.85 | 37.13 | 47.92 | 232.41
13.1.2 | CP-C2.256 | Próprio | SOLEIRA EM GRANITO VERDE UBATUBA, ESPESSURA 2,0 CM, ASSENTADO COM ARGAMASSA INDUSTRIALIZADA TIPO AC III | m² | 1.35 | 516.49 | 666.63 | 899.95
13.2 |  |  | CALÇADA EXTERNA |  |  |  |  | 2645.98
13.2.1 | 92396 | SINAPI | EXECUÇÃO DE PASSEIO EM PISO INTERTRAVADO, COM BLOCO RETANGULAR COR NATURAL DE 20 X 10 CM, ESPESSURA 6 CM. AF_10/2022 | m² | 15 | 60.36 | 77.9 | 1168.5
13.2.2 | 94277 | SINAPI | ASSENTAMENTO DE GUIA (MEIO-FIO) EM TRECHO RETO, CONFECCIONADA EM CONCRETO PRÉ-FABRICADO, DIMENSÕES 80X08X08X25 CM (COMPRIMENTO X BASE INFERIOR X BASE SUPERIOR X ALTURA), PARA URBANIZAÇÃO INTERNA DE EMPREENDIMENTOS. AF_06/2016 | M | 16.3 | 36.04 | 46.51 | 758.11
13.2.3 | CP-C1.102 | Próprio | PISO TÁTIL DIRECIONAL E/OU ALERTA, DE CONCRETO, COLORIDO, P/DEFICIENTES VISUAIS, DIMENSÕES 25X25CM, APLICADO COM ARGAMASSA INDUSTRIALIZADA AC-III, REJUNTADO, EXCLUSIVE REGULARIZAÇÃO DE BASE | m² | 4.19 | 116.42 | 150.26 | 629.58
13.2.4 | 95240 | SINAPI | LASTRO DE CONCRETO MAGRO, APLICADO EM PISOS, LAJES SOBRE SOLO OU RADIERS, ESPESSURA DE 3 CM. AF_07/2016 | m² | 4.19 | 16.61 | 21.43 | 89.79
14 |  |  | SERVIÇOS COMPLEMENTARES |  |  |  |  | 6888.37
14.1 | 97637 | SINAPI | REMOÇÃO DE TAPUME/ CHAPAS METÁLICAS E DE MADEIRA, DE FORMA MANUAL, SEM REAPROVEITAMENTO. AF_12/2017 | m² | 83.96 | 1.91 | 2.46 | 206.54
14.2 | CP-C2.240 | Próprio | ANDAIME METALICO TIPO METALICO TUBULAR DE ENCAIXE, TIPO DE TORRE, COM LARGURA DE 1,5 M E ALTURA DE 1,00 M, INCLUINDO DIAGONAL, BARRAS DE LIGACAO, SAPATAS OU RODIZIOS E DEMAIS ITENS NECESSARIOS A MONTAGEM E DESMONTAGEM, INCLUSIVE TELA DE PROTEÇÃO (MEDIDO POR M DE ALTURA DE TORRE) | M | 117 | 20.87 | 26.93 | 3150.81
14.3 | CP-C1.179 | Próprio | CARGA MANUAL DE ENTULHO EM CAMINHAO BASCULANTE 6 M3 | m³ | 2.04 | 24.57 | 31.71 | 64.68
14.4 | 95878 | SINAPI | TRANSPORTE COM CAMINHÃO BASCULANTE DE 10 M³, EM VIA URBANA PAVIMENTADA, DMT ATÉ 30 KM (UNIDADE: TXKM). AF_07/2020 | TXKM | 51.71 | 1.4 | 1.8 | 93.07
14.5 | CP-C2.118 | Próprio | DISPOSIÇÃO FINAL DE RESÍDUOS DA CONSTRUÇÃO CIVIL EM ÁREA LICENCIADA, COM COMPROVANTE DE DESTINAÇÃO E TIQUETE DE PESAGEM | T | 3.06 | 35 | 45.17 | 138.22
14.6 |  |  | SERVIÇOS COMPLEMENTARES - INSTALAÇÕES ELÉTRICAS |  |  |  |  | 2013.12
14.6.1 | 97641 | SINAPI | REMOÇÃO DE FORRO DE GESSO, DE FORMA MANUAL, SEM REAPROVEITAMENTO. AF_12/2017 | m² | 14.44 | 3.74 | 4.82 | 69.6
14.6.2 | 96113 | SINAPI | FORRO EM PLACAS DE GESSO, PARA AMBIENTES COMERCIAIS. AF_05/2017_PS | m² | 15.88 | 32.89 | 42.45 | 674.1
14.6.3 | 99054 | SINAPI | ACABAMENTOS PARA FORRO (SANCA DE GESSO MONTADA NA OBRA). AF_05/2017_PS | m² | 18.5 | 45.7 | 58.98 | 1091.13
14.6.4 | 90439 | SINAPI | FURO EM CONCRETO PARA DIÂMETROS MENORES OU IGUAIS A 40 MM. AF_05/2015 | UN | 3 | 46.05 | 59.43 | 178.29
14.7 |  |  | SERVIÇOS COMPLEMENTARES - INSTALAÇÕES CONTRA INCÊNDIO E PÂNICO |  |  |  |  | 1221.93
14.7.1 | CP-C2.258 | Próprio | PLACA FOTOLUMINESCENTE NAO UTILIZE ELEVADOR EM CASO DE INCENDIO 12x24cm - FORNECIMENTO E INSTALAÇÃO | UN | 3 | 25.46 | 32.86 | 98.58
14.7.2 | 101906 | SINAPI | EXTINTOR DE INCÊNDIO PORTÁTIL COM CARGA DE CO2 DE 4 KG, CLASSE BC - FORNECIMENTO E INSTALAÇÃO. AF_10/2020_PE | UN | 1 | 846.85 | 1093.02 | 1093.02
14.7.3 | CP-C1.011 | Próprio | PLACA DE SINALIZACAO DE SEGURANCA CONTRA INCENDIO, FOTOLUMINESCENTE, QUADRADA, *20 X 20* CM, EM PVC *2* MM ANTI-CHAMAS (SIMBOLOS, CORES E PICTOGRAMAS CONFORME NBR 13434) - FORNECIMENTO E INSTALAÇÃO | Un | 1 | 23.5 | 30.33 | 30.33
15 |  |  | EQUIPAMENTOS |  |  |  | BDI = 20,93% | 214090.43
15.1 | CP-M02-010 | Próprio | Fornecimento, instalação e manutenção de elevador para transporte vertical de pessoas com ou sem mobilidade reduzida. Conforme condições, quantidades e exigências: velocidade média de 1m/s, acesso do mesmo lado, abertura lateral com vão livre de 80 cm, capacidade para 08 pessoas (630 kg), cabina com dimensões de 110x140cm, sem casa de máquinas, com motor dentro da caixa corrida, trifásico 380 V (60 Hz), dimensões da caixa corrida 160 cm x 175 cm (LxP), a profundidade do poço de 135 cm a partir do nível do pavimento térreo, atendendo ao percurso de aproximadamente 7,00 metros do térreo (primeiro pavimento) ao terceiro pavimento, marca de referência OTIS (GEN2 light plus), ou tecnicamente equivalente. Garantia de 12 meses a partir do recebimento definitivo do equipamento, incluindo todos os custos de instalação, reparação e substituição do que se fizer necessário para o perfeito funcionamento da solução proposta, bem como também as manutenção periódicas necessárias. | UN | 1 | 177036.66 | 214090.43 | 214090.43
16 |  |  | INSTALAÇÕES ELÉTRICAS |  |  |  |  | 6624.25
16.1 |  |  | CABOS UNIPOLARES (COBRE) |  |  |  |  | 2665.2
16.1.1 | 91924 | SINAPI | CABO DE COBRE FLEXÍVEL ISOLADO, 1,5 MM², ANTI-CHAMA 450/750 V, PARA CIRCUITOS TERMINAIS - FORNECIMENTO E INSTALAÇÃO. AF_03/2023 | M | 42 | 2.6 | 3.35 | 140.7
16.1.2 | 91924 | SINAPI | CABO DE COBRE FLEXÍVEL ISOLADO, 1,5 MM², ANTI-CHAMA 450/750 V, PARA CIRCUITOS TERMINAIS - FORNECIMENTO E INSTALAÇÃO. AF_03/2023 | M | 24 | 2.6 | 3.35 | 80.4
16.1.3 | 91924 | SINAPI | CABO DE COBRE FLEXÍVEL ISOLADO, 1,5 MM², ANTI-CHAMA 450/750 V, PARA CIRCUITOS TERMINAIS - FORNECIMENTO E INSTALAÇÃO. AF_03/2023 | M | 24 | 2.6 | 3.35 | 80.4
16.1.4 | 92979 | SINAPI | CABO DE COBRE FLEXÍVEL ISOLADO, 10 MM², ANTI-CHAMA 450/750 V, PARA DISTRIBUIÇÃO - FORNECIMENTO E INSTALAÇÃO. AF_12/2015 | M | 31 | 10.68 | 13.78 | 427.18
16.1.5 | 92979 | SINAPI | CABO DE COBRE FLEXÍVEL ISOLADO, 10 MM², ANTI-CHAMA 450/750 V, PARA DISTRIBUIÇÃO - FORNECIMENTO E INSTALAÇÃO. AF_12/2015 | M | 31 | 10.68 | 13.78 | 427.18
16.1.6 | 92979 | SINAPI | CABO DE COBRE FLEXÍVEL ISOLADO, 10 MM², ANTI-CHAMA 450/750 V, PARA DISTRIBUIÇÃO - FORNECIMENTO E INSTALAÇÃO. AF_12/2015 | M | 31 | 10.68 | 13.78 | 427.18
16.1.7 | 92979 | SINAPI | CABO DE COBRE FLEXÍVEL ISOLADO, 10 MM², ANTI-CHAMA 450/750 V, PARA DISTRIBUIÇÃO - FORNECIMENTO E INSTALAÇÃO. AF_12/2015 | M | 31 | 10.68 | 13.78 | 427.18
16.1.8 | 92979 | SINAPI | CABO DE COBRE FLEXÍVEL ISOLADO, 10 MM², ANTI-CHAMA 450/750 V, PARA DISTRIBUIÇÃO - FORNECIMENTO E INSTALAÇÃO. AF_12/2015 | M | 31 | 10.68 | 13.78 | 427.18
16.1.9 | 91924 | SINAPI | CABO DE COBRE FLEXÍVEL ISOLADO, 1,5 MM², ANTI-CHAMA 450/750 V, PARA CIRCUITOS TERMINAIS - FORNECIMENTO E INSTALAÇÃO. AF_03/2023 | M | 34 | 2.6 | 3.35 | 113.9
16.1.10 | 91924 | SINAPI | CABO DE COBRE FLEXÍVEL ISOLADO, 1,5 MM², ANTI-CHAMA 450/750 V, PARA CIRCUITOS TERMINAIS - FORNECIMENTO E INSTALAÇÃO. AF_03/2023 | M | 34 | 2.6 | 3.35 | 113.9
16.2 |  |  | CAIXA DE PASSAGEM |  |  |  |  | 292.83
16.2.1 | CP-ELJ.003 | Próprio | CAIXA DE PASSAGEM ELÉTRICA 15X15X10CM (SOBREPOR), FORNECIMENTO E INSTALACAO. | UN | 3 | 75.63 | 97.61 | 292.83
16.3 |  |  | DISPOSITIVO ELÉTRICO (COMANDO) |  |  |  |  | 74.92
16.3.1 | 91955 | SINAPI | INTERRUPTOR PARALELO (1 MÓDULO), 10A/250V, INCLUINDO SUPORTE E PLACA - FORNECIMENTO E INSTALAÇÃO. AF_03/2023 | UN | 2 | 29.03 | 37.46 | 74.92
16.4 |  |  | DISPOSITIVO DE PROTEÇÃO |  |  |  |  | 407.08
16.4.1 | 93671 | SINAPI | DISJUNTOR TRIPOLAR TIPO DIN, CORRENTE NOMINAL DE 32A - FORNECIMENTO E INSTALAÇÃO. AF_10/2020 | UN | 1 | 74.19 | 95.75 | 95.75
16.4.2 | 93670 | SINAPI | DISJUNTOR TRIPOLAR TIPO DIN, CORRENTE NOMINAL DE 25A - FORNECIMENTO E INSTALAÇÃO. AF_10/2020 | UN | 1 | 70.59 | 91.11 | 91.11
16.4.3 | 93653 | SINAPI | DISJUNTOR MONOPOLAR TIPO DIN, CORRENTE NOMINAL DE 10A - FORNECIMENTO E INSTALAÇÃO. AF_10/2020 | UN | 2 | 10.75 | 13.87 | 27.74
16.4.4 | CP-ELJ.002 | Próprio | DISJUNTOR BIPOLAR TIPO DR, CORRENTE NOMINAL DE 25A - FORNECIMENTO E INSTALAÇÃO | UN | 1 | 149.13 | 192.48 | 192.48
16.5 |  |  | ELETRODUTOS |  |  |  |  | 2299.29
16.5.1 | 91864 | SINAPI | ELETRODUTO RÍGIDO ROSCÁVEL, PVC, DN 32 MM (1"), PARA CIRCUITOS TERMINAIS, INSTALADO EM FORRO - FORNECIMENTO E INSTALAÇÃO. AF_03/2023 | M | 14 | 12.97 | 16.74 | 234.36
16.5.2 | 91863 | SINAPI | ELETRODUTO RÍGIDO ROSCÁVEL, PVC, DN 25 MM (3/4"), PARA CIRCUITOS TERMINAIS, INSTALADO EM FORRO - FORNECIMENTO E INSTALAÇÃO. AF_03/2023 | M | 4 | 9.43 | 12.17 | 48.68
16.5.3 | 91872 | SINAPI | ELETRODUTO RÍGIDO ROSCÁVEL, PVC, DN 32 MM (1"), PARA CIRCUITOS TERMINAIS, INSTALADO EM PAREDE - FORNECIMENTO E INSTALAÇÃO. AF_03/2023 | M | 24 | 15.15 | 19.55 | 469.2
16.5.4 | 91871 | SINAPI | ELETRODUTO RÍGIDO ROSCÁVEL, PVC, DN 25 MM (3/4"), PARA CIRCUITOS TERMINAIS, INSTALADO EM PAREDE - FORNECIMENTO E INSTALAÇÃO. AF_03/2023 | M | 27 | 11.61 | 14.98 | 404.46
16.5.5 | 91876 | SINAPI | LUVA PARA ELETRODUTO, PVC, ROSCÁVEL, DN 32 MM (1"), PARA CIRCUITOS TERMINAIS, INSTALADA EM FORRO - FORNECIMENTO E INSTALAÇÃO. AF_03/2023 | UN | 5 | 6.88 | 8.88 | 44.4
16.5.6 | 91875 | SINAPI | LUVA PARA ELETRODUTO, PVC, ROSCÁVEL, DN 25 MM (3/4"), PARA CIRCUITOS TERMINAIS, INSTALADA EM FORRO - FORNECIMENTO E INSTALAÇÃO. AF_03/2023 | UN | 2 | 5.78 | 7.46 | 14.92
16.5.7 | 91885 | SINAPI | LUVA PARA ELETRODUTO, PVC, ROSCÁVEL, DN 32 MM (1"), PARA CIRCUITOS TERMINAIS, INSTALADA EM PAREDE - FORNECIMENTO E INSTALAÇÃO. AF_03/2023 | UN | 9 | 9.11 | 11.75 | 105.75
16.5.8 | 91884 | SINAPI | LUVA PARA ELETRODUTO, PVC, ROSCÁVEL, DN 25 MM (3/4"), PARA CIRCUITOS TERMINAIS, INSTALADA EM PAREDE - FORNECIMENTO E INSTALAÇÃO. AF_03/2023 | UN | 10 | 8.03 | 10.36 | 103.6
16.5.9 | CP-ELJ.005 | Próprio | Abraçadeira metálica tipo "D" de 3/4" | UN | 31 | 7.41 | 9.56 | 296.36
16.5.10 | CP-ELJ.006 | Próprio | Abraçadeira metálica tipo "D" de 1" | UN | 38 | 7.67 | 9.89 | 375.82
16.5.11 | 91893 | SINAPI | CURVA 90 GRAUS PARA ELETRODUTO, PVC, ROSCÁVEL, DN 32 MM (1"), PARA CIRCUITOS TERMINAIS, INSTALADA EM FORRO - FORNECIMENTO E INSTALAÇÃO. AF_03/2023 | UN | 2 | 11.22 | 14.48 | 28.96
16.5.12 | 91917 | SINAPI | CURVA 90 GRAUS PARA ELETRODUTO, PVC, ROSCÁVEL, DN 32 MM (1"), PARA CIRCUITOS TERMINAIS, INSTALADA EM PAREDE - FORNECIMENTO E INSTALAÇÃO. AF_03/2023 | UN | 3 | 14.53 | 18.75 | 56.25
16.5.13 | 91890 | SINAPI | CURVA 90 GRAUS PARA ELETRODUTO, PVC, ROSCÁVEL, DN 25 MM (3/4"), PARA CIRCUITOS TERMINAIS, INSTALADA EM FORRO - FORNECIMENTO E INSTALAÇÃO. AF_03/2023 | UN | 3 | 9.19 | 11.86 | 35.58
16.5.14 | 91914 | SINAPI | CURVA 90 GRAUS PARA ELETRODUTO, PVC, ROSCÁVEL, DN 25 MM (3/4"), PARA CIRCUITOS TERMINAIS, INSTALADA EM PAREDE - FORNECIMENTO E INSTALAÇÃO. AF_03/2023 | UN | 5 | 12.55 | 16.19 | 80.95
16.6 |  |  | LUMINÁRIAS |  |  |  |  | 369.95
16.6.1 | CP-ELJ.004 | Próprio | LUMINÁRIA ARANDELA DE SOBREPOR, LÂMPADA LED 18W TIPO TARTARUGA | UN | 7 | 40.95 | 52.85 | 369.95
16.7 |  |  | QUADRO DE DISTRIBUIÇÃO |  |  |  |  | 514.98
16.7.1 | CP-ELJ.001 | Próprio | QUADRO DE DISTRIBUIÇÃO DE ENERGIA EM CHAPA DE AÇO GALVANIZADO, DE SOBREPOR, COM BARRAMENTO TRIFÁSICO, PARA 12 DISJUNTORES DIN 100A - FORNECIMENTO E INSTALAÇÃO | UN | 1 | 399 | 514.98 | 514.98
Para avaliar qual regime de contribuição previdenciária é mais vantajoso para a instituição, foram elaborados dois orçamentos e foi adotado como orçamento referência aquele que resultou em menor valor para a Instituição. Neste caso o mais vantajoso para a Administração é o regime previdenciário não desonerado, sendo esse adotado como REFERÊNCIA DE CUSTOS. Caberá a cada licitante escolher o regime que lhe pareça mais adequado, entretanto, ganhará a licitação a empresa que ofertar o menor preço no certame, esse também deverá ser inferior ao ORÇAMENTO REFERÊNCIA (ORÇAMENTO SEM DESONERAÇÃO), não cabendo nenhum pleito posterior de aditamento contratual em virtude da escolha realizada. |  |  |  | CUSTOS TOTAIS
|  |  |  | Total sem BDI |  |  |  | 349561.3108
|  |  |  | Total do BDI |  |  |  | 87182.066
|  |  |  | Total Geral |  |  |  | 436743.18
OBS: As Leis sociais estão embutidas nos preços unitários dos insumos de mão de obra.
Importa a presente planilha no valor de
QUATROCENTOS E TRINTA E SEIS MIL SETECENTOS E QUARENTA E TRES REAIS E DEZOITO CENTAVOS
______________________________________
Rodrigo dos Santos Eleutério
Engenheiro Civil CPROJ/PU
Responsável itens 01 ao 14
Mat. SIAPE: 3210253
CREA: 211897289-0
______________________________________
Felipe Bruno Barbosa Bandeira
Engenheiro Mecânico CPROJ/PU
Responsável item 15
Mat. SIAPE: 1158256
CREA: 161901041-0
______________________________________
Antônio José Nogueira Júnior
Engenheiro Eletricista CPROJ/PU
Responsável item 16
Mat. SIAPE: 1009657
CREA: 211346969-3

## CPU (Ref)
| MINISTÉRIO DA EDUCAÇÃO |  |  |  |  | OBRA: REFORMA PARA IMPLANTAÇÃO DE UM ELEVADOR DE PASSAGEIROS NO BLOCO BG - UFCG - CAMPUS CAMPINA GRANDE
UNIVERSIDADE FEDERAL DE CAMPINA GRANDE
PREFEITURA UNIVERSITÁRIA
COORDENAÇÃO DE PROJETOS
TABELAS REFERÊNCIA: SINAPI JUL/2023; ORSE JUN/2023; IOPES MAI/2023; SBC AGO/2023 | [5 empty] | Leis sociais (Não Desoneradas)
DATA BASE: JUL/2023 | [5 empty] | Leis sociais: | 113.4% | Horista
[6 empty] | Leis sociais: | 69.75% | Mensalista
OBS: As Leis sociais estão embutidas nos preços unitários dos insumos de mão de obra.
COMPOSIÇÕES ANALÍTICAS - REFERÊNCIA
ITEM | CÓDIGO | BANCO | DESCRIÇÃO | TIPO |  | UND | QUANT. | VALOR UNIT | TOTAL
Composições Principais
1.1 | Código | Banco | Descrição | Tipo |  | Und | Quant. | Valor Unit | Total
Composição | CP-C2.219 | Próprio | GERENCIAMENTO E ADMINISTRAÇÃO DE OBRA COMPOSTA POR ENGENHEIRO CIVIL PLENO E ENCARREGADO GERAL DE OBRAS | SERT - SERVIÇOS TÉCNICOS |  | UN | 1 | 21196.53 | 21196.53
Composição Auxiliar | 90776 | SINAPI | ENCARREGADO GERAL COM ENCARGOS COMPLEMENTARES | SEDI - SERVIÇOS DIVERSOS |  | H | 428.57 | 22.67 | 9715.68
Composição Auxiliar | 90778 | SINAPI | ENGENHEIRO CIVIL DE OBRA PLENO COM ENCARGOS COMPLEMENTARES | SEDI - SERVIÇOS DIVERSOS |  | H | 85.71 | 133.95 | 11480.85
|  |  |  | MO sem LS => |  | LS => | 0 | MO com LS => | 0
|  |  |  | Valor do BDI => | 0 |  | Valor com BDI => |  | 26046.29
2.1.1 | Código | Banco | Descrição | Tipo |  | Und | Quant. | Valor Unit | Total
Composição | CP-C2.001 | Próprio | REGISTRO DE OBRA NO CREA-PB | SERT - SERVIÇOS TÉCNICOS |  | UN | 1 | 254.59 | 254.59
Insumo | 00000001 | Próprio | ART DE EXECUÇÃO DE OBRA OU SERVIÇO – ART. 2° DA RESOLUÇÃO Nº 1067 DE 25/09/2015 | Taxas |  | UN | 1 | 254.59 | 254.59
|  |  |  | MO sem LS => |  | LS => | 0 | MO com LS => | 0
|  |  |  | Valor do BDI => | 0 |  | Valor com BDI => |  | 312.84
Observação
Fonte: Anexo da Decisão Plenária do CONFEA PL-1514/2021
2.1.2 | Código | Banco | Descrição | Tipo |  | Und | Quant. | Valor Unit | Total
Composição | CP-C1.010 | Próprio | PLACA DE OBRA EM CHAPA AÇO GALVANIZADO, INCLUSIVE ESTRUTURA DE MADEIRA – FORNECIMENTO E INSTALAÇÃO | CANT - CANTEIRO DE OBRAS |  | m² | 1 | 354.63 | 354.63
Composição Auxiliar | 88262 | SINAPI | CARPINTEIRO DE FORMAS COM ENCARGOS COMPLEMENTARES | SEDI - SERVIÇOS DIVERSOS |  | H | 1 | 22.94 | 22.94
Composição Auxiliar | 88316 | SINAPI | SERVENTE COM ENCARGOS COMPLEMENTARES | SEDI - SERVIÇOS DIVERSOS |  | H | 2 | 18.25 | 36.5
Insumo | 00004408 | SINAPI | RIPA NAO APARELHADA, *1,5 X 5* CM, EM MACARANDUBA, ANGELIM OU EQUIVALENTE DA REGIAO - BRUTA | Material |  | M | 1 | 2 | 2
Insumo | 00004513 | SINAPI | CAIBRO 5 X 5 CM EM PINUS, MISTA OU EQUIVALENTE DA REGIAO - BRUTA | Material |  | M | 4 | 9.96 | 39.84
Insumo | 00004813 | SINAPI | PLACA DE OBRA (PARA CONSTRUCAO CIVIL) EM CHAPA GALVANIZADA *N. 22*, ADESIVADA, DE *2,4 X 1,2* M (SEM POSTES PARA FIXACAO) | Material |  | m² | 1 | 250 | 250
Insumo | 00005075 | SINAPI | PREGO DE ACO POLIDO COM CABECA 18 X 30 (2 3/4 X 10) | Material |  | KG | 0.15 | 22.38 | 3.35
|  |  |  | MO sem LS => |  | LS => | 0 | MO com LS => | 0
|  |  |  | Valor do BDI => | 0 |  | Valor com BDI => |  | 435.76
Observação
FONTE: 51/ORSE
2.1.3 | Código | Banco | Descrição | Tipo |  | Und | Quant. | Valor Unit | Total
Composição | CP-C2.002 | Próprio | PLACA DE IDENTIFICAÇÃO DE LICENÇA AMBIENTAL DA OBRA (PADRÃO SUDEMA) EM CHAPA AÇO GALVANIZADO, INCLUSIVE ESTRUTURA DE MADEIRA – FORNECIMENTO E INSTALAÇÃO | CANT - CANTEIRO DE OBRAS |  | m² | 1 | 354.63 | 354.63
Composição Auxiliar | 88316 | SINAPI | SERVENTE COM ENCARGOS COMPLEMENTARES | SEDI - SERVIÇOS DIVERSOS |  | H | 2 | 18.25 | 36.5
Composição Auxiliar | 88262 | SINAPI | CARPINTEIRO DE FORMAS COM ENCARGOS COMPLEMENTARES | SEDI - SERVIÇOS DIVERSOS |  | H | 1 | 22.94 | 22.94
Insumo | 00005075 | SINAPI | PREGO DE ACO POLIDO COM CABECA 18 X 30 (2 3/4 X 10) | Material |  | KG | 0.15 | 22.38 | 3.35
Insumo | 00004813 | SINAPI | PLACA DE OBRA (PARA CONSTRUCAO CIVIL) EM CHAPA GALVANIZADA *N. 22*, ADESIVADA, DE *2,4 X 1,2* M (SEM POSTES PARA FIXACAO) | Material |  | m² | 1 | 250 | 250
Insumo | 00004408 | SINAPI | RIPA NAO APARELHADA, *1,5 X 5* CM, EM MACARANDUBA, ANGELIM OU EQUIVALENTE DA REGIAO - BRUTA | Material |  | M | 1 | 2 | 2
Insumo | 00004513 | SINAPI | CAIBRO 5 X 5 CM EM PINUS, MISTA OU EQUIVALENTE DA REGIAO - BRUTA | Material |  | M | 4 | 9.96 | 39.84
|  |  |  | MO sem LS => |  | LS => | 0 | MO com LS => | 0
|  |  |  | Valor do BDI => | 0 |  | Valor com BDI => |  | 435.76
Observação
FONTE: 51/ORSE
2.2.2 | Código | Banco | Descrição | Tipo |  | Und | Quant. | Valor Unit | Total
Composição | CP-C2.239 | Próprio | TAPUME COM COMPENSADO DE MADEIRA PARA ÁREAS INTERNAS | SEDI - SERVIÇOS DIVERSOS |  | m² | 1 | 110.47 | 110.47
Composição Auxiliar | 91692 | SINAPI | SERRA CIRCULAR DE BANCADA COM MOTOR ELÉTRICO POTÊNCIA DE 5HP, COM COIFA PARA DISCO 10" - CHP DIURNO. AF_08/2015 | CHOR - CUSTOS HORÁRIOS DE MÁQUINAS E EQUIPAMENTOS |  | CHP | 0.0044 | 21.73 | 0.09
Composição Auxiliar | 91693 | SINAPI | SERRA CIRCULAR DE BANCADA COM MOTOR ELÉTRICO POTÊNCIA DE 5HP, COM COIFA PARA DISCO 10" - CHI DIURNO. AF_08/2015 | CHOR - CUSTOS HORÁRIOS DE MÁQUINAS E EQUIPAMENTOS |  | CHI | 0.0191 | 20.69 | 0.39
Composição Auxiliar | 88262 | SINAPI | CARPINTEIRO DE FORMAS COM ENCARGOS COMPLEMENTARES | SEDI - SERVIÇOS DIVERSOS |  | H | 0.6127 | 22.94 | 14.05
Composição Auxiliar | 88239 | SINAPI | AJUDANTE DE CARPINTEIRO COM ENCARGOS COMPLEMENTARES | SEDI - SERVIÇOS DIVERSOS |  | H | 0.2042 | 18.15 | 3.7
Insumo | 00004433 | SINAPI | CAIBRO NAO APARELHADO *6 X 6* CM, EM MACARANDUBA, ANGELIM OU EQUIVALENTE DA REGIAO - BRUTA | Material |  | M | 1.2273 | 20.53 | 25.19
Insumo | 00005061 | SINAPI | PREGO DE ACO POLIDO COM CABECA 18 X 27 (2 1/2 X 10) | Material |  | KG | 0.0428 | 22 | 0.94
Insumo | 00007584 | SINAPI | BUCHA DE NYLON SEM ABA S12, COM PARAFUSO DE 5/16" X 80 MM EM ACO ZINCADO COM ROSCA SOBERBA E CABECA SEXTAVADA | Material |  | UN | 4 | 1.02 | 4.08
Insumo | 00003992 | SINAPI | TABUA APARELHADA *2,5 X 30* CM, EM MACARANDUBA, ANGELIM OU EQUIVALENTE DA REGIAO | Material |  | M | 1.6923 | 24.36 | 41.22
Insumo | 00000567 | SINAPI | CANTONEIRA (ABAS IGUAIS) EM ACO CARBONO, 25,4 MM X 3,17 MM (L X E), 1,27KG/M | Material |  | M | 0.2 | 13.04 | 2.6
Insumo | 00043681 | SINAPI | CHAPA/PAINEL DE MADEIRA COMPENSADA RESINADA (MADEIRITE RESINADO ROSA) PARA FORMA DE CONCRETO, DE 2200 x 1100 MM, E = 8 A 12 MM | Material |  | m² | 1.05 | 17.35 | 18.21
|  |  |  | MO sem LS => |  | LS => | 0 | MO com LS => | 0
|  |  |  | Valor do BDI => | 0 |  | Valor com BDI => |  | 135.74
Observação
FONTE: ADAPTADO DE 98458/SINAPI
2.3.3 | Código | Banco | Descrição | Tipo |  | Und | Quant. | Valor Unit | Total
Composição | CP-C2.056 | Próprio | REMOÇÃO E REPOSIÇÃO DE MEIO-FIO REJUNTADO COM ARGAMASSA 1:3 (C:A) SOBRE BASE DE CONCRETO SIMPLES, COM REAPROVEITAMENTO DO MEIO-FIO (SERVIÇO PAGO APÓS A REPOSIÇÃO DO MEIO-FIO) | SEDI - SERVIÇOS DIVERSOS |  | M | 1 | 18.51 | 18.51
Composição Auxiliar | 100490 | SINAPI | ARGAMASSA TRAÇO 1:4 (EM VOLUME DE CIMENTO E AREIA MÉDIA ÚMIDA), PREPARO MECÂNICO COM BETONEIRA 600 L. AF_08/2019 | SEDI - SERVIÇOS DIVERSOS |  | m³ | 0.001 | 464.78 | 0.46
Composição Auxiliar | 103670 | SINAPI | LANÇAMENTO COM USO DE BALDES, ADENSAMENTO E ACABAMENTO DE CONCRETO EM ESTRUTURAS. AF_02/2022 | FUES - FUNDAÇÕES E ESTRUTURAS |  | m³ | 0.011 | 250.11 | 2.75
Composição Auxiliar | 88316 | SINAPI | SERVENTE COM ENCARGOS COMPLEMENTARES | SEDI - SERVIÇOS DIVERSOS |  | H | 0.36 | 18.25 | 6.57
Composição Auxiliar | 94969 | SINAPI | CONCRETO FCK = 15MPA, TRAÇO 1:3,4:3,5 (EM MASSA SECA DE CIMENTO/ AREIA MÉDIA/ BRITA 1) - PREPARO MECÂNICO COM BETONEIRA 600 L. AF_05/2021 | FUES - FUNDAÇÕES E ESTRUTURAS |  | m³ | 0.011 | 413.13 | 4.54
Composição Auxiliar | 88309 | SINAPI | PEDREIRO COM ENCARGOS COMPLEMENTARES | SEDI - SERVIÇOS DIVERSOS |  | H | 0.18 | 23.31 | 4.19
|  |  |  | MO sem LS => |  | LS => | 0 | MO com LS => | 0
|  |  |  | Valor do BDI => | 0 |  | Valor com BDI => |  | 22.74
Observação
FONTE: 02624/ORSE
3.3.1 | Código | Banco | Descrição | Tipo |  | Und | Quant. | Valor Unit | Total
Composição | CP-C1.046 | Próprio | ATERRO COMPACTADO UTILIZANDO COMPACTADOR DE PLACA VIBRATÓRIA (CAMPO ABERTO OU CAIXÃO) COM AQUISIÇÃO DO MATERIAL | ASTU - ASSENTAMENTO DE TUBOS E PECAS |  | m³ | 1 | 69.29 | 69.29
Composição Auxiliar | 88316 | SINAPI | SERVENTE COM ENCARGOS COMPLEMENTARES | SEDI - SERVIÇOS DIVERSOS |  | H | 1.5 | 18.25 | 27.37
Composição Auxiliar | 91277 | SINAPI | PLACA VIBRATÓRIA REVERSÍVEL COM MOTOR 4 TEMPOS A GASOLINA, FORÇA CENTRÍFUGA DE 25 KN (2500 KGF), POTÊNCIA 5,5 CV - CHP DIURNO. AF_08/2015 | CHOR - CUSTOS HORÁRIOS DE MÁQUINAS E EQUIPAMENTOS |  | CHP | 0.2 | 8.84 | 1.76
Insumo | 00006077 | SINAPI | ARGILA OU BARRO PARA ATERRO/REATERRO (RETIRADO NA JAZIDA, SEM TRANSPORTE) | Material |  | m³ | 1.1 | 36.51 | 40.16
|  |  |  | MO sem LS => |  | LS => | 0 | MO com LS => | 0
|  |  |  | Valor do BDI => | 0 |  | Valor com BDI => |  | 85.14
Observação
Fonte: IOPES/030210
4.2 | Código | Banco | Descrição | Tipo |  | Und | Quant. | Valor Unit | Total
Composição | CP-C1.038 | Próprio | CONCRETO ARMADO PREPARO E LANÇAMENTO E ADENSAMENTO COM USO DE VIBRADOR E BETONEIRA, PARA BLOCOS DE FUNDAÇÃO, SAPATAS E FUSTE DO PILAR ATÉ A VIGA BALDRAME, COM FCK CONFORME O PROJETO, INCLUSO ARMADURA DE AÇO CA-50 E CA-60 FORMAS - CONFORME PROJETO ESTRUTURAL | FUES - FUNDAÇÕES E ESTRUTURAS |  | m³ | 1 | 2245.92 | 2245.92
Composição Auxiliar | 96545 | SINAPI | ARMAÇÃO DE BLOCO, VIGA BALDRAME OU SAPATA UTILIZANDO AÇO CA-50 DE 8 MM - MONTAGEM. AF_06/2017 | FUES - FUNDAÇÕES E ESTRUTURAS |  | KG | 38.81 | 14.83 | 575.55
Composição Auxiliar | 94971 | SINAPI | CONCRETO FCK = 25MPA, TRAÇO 1:2,3:2,7 (EM MASSA SECA DE CIMENTO/ AREIA MÉDIA/ BRITA 1) - PREPARO MECÂNICO COM BETONEIRA 600 L. AF_05/2021 | FUES - FUNDAÇÕES E ESTRUTURAS |  | m³ | 1 | 467.8 | 467.8
Composição Auxiliar | 96534 | SINAPI | FABRICAÇÃO, MONTAGEM E DESMONTAGEM DE FÔRMA PARA BLOCO DE COROAMENTO, EM MADEIRA SERRADA, E=25 MM, 4 UTILIZAÇÕES. AF_06/2017 | FUES - FUNDAÇÕES E ESTRUTURAS |  | m² | 6.89 | 81.75 | 563.25
Composição Auxiliar | 96546 | SINAPI | ARMAÇÃO DE BLOCO, VIGA BALDRAME OU SAPATA UTILIZANDO AÇO CA-50 DE 10 MM - MONTAGEM. AF_06/2017 | FUES - FUNDAÇÕES E ESTRUTURAS |  | KG | 19.12 | 13.23 | 252.95
Composição Auxiliar | 96543 | SINAPI | ARMAÇÃO DE BLOCO, VIGA BALDRAME E SAPATA UTILIZANDO AÇO CA-60 DE 5 MM - MONTAGEM. AF_06/2017 | FUES - FUNDAÇÕES E ESTRUTURAS |  | KG | 5.41 | 17.07 | 92.34
Composição Auxiliar | 96547 | SINAPI | ARMAÇÃO DE BLOCO, VIGA BALDRAME OU SAPATA UTILIZANDO AÇO CA-50 DE 12,5 MM - MONTAGEM. AF_06/2017 | FUES - FUNDAÇÕES E ESTRUTURAS |  | KG | 14.32 | 11.19 | 160.24
Composição Auxiliar | 97086 | SINAPI | FABRICAÇÃO, MONTAGEM E DESMONTAGEM DE FORMA PARA RADIER, PISO DE CONCRETO OU LAJE SOBRE SOLO, EM MADEIRA SERRADA, 4 UTILIZAÇÕES. AF_09/2021 | FUES - FUNDAÇÕES E ESTRUTURAS |  | m² | 0.85 | 110.4 | 93.84
Composição Auxiliar | CP-C1.017 | Próprio | LANÇAMENTO MANUAL DE CONCRETO FABRICADO NA OBRA, INCLUSIVE TRANSPORTE, ADENSAMENTO E ACABAMENTO | 60 |  | m³ | 1 | 39.95 | 39.95
|  |  |  | MO sem LS => |  | LS => | 0 | MO com LS => | 0
|  |  |  | Valor do BDI => | 0 |  | Valor com BDI => |  | 2759.78
Observação
Fonte: Dados do projeto estrutural
5.1.1 | Código | Banco | Descrição | Tipo |  | Und | Quant. | Valor Unit | Total
Composição | CP-C1.120 | Próprio | CONCRETO ARMADO PARA LAJE MACIÇA, PREPARO, LANÇAMENTO E ADENSAMENTO COM USO DE VIBRADOR E BETONEIRA, COM FCK ESPECIFICADO NO PROJETO ESTRUTURAL, INCLUSO ARMADURA DE AÇO CA-50 E CA60, CIMBRAMENTO, MONTAGEM E DESMONTAGEM DE FORMAS - CONFORME PROJETO ESTRUTURAL | FUES - FUNDAÇÕES E ESTRUTURAS |  | m³ | 1 | 2030.52 | 2030.52
Composição Auxiliar | 94971 | SINAPI | CONCRETO FCK = 25MPA, TRAÇO 1:2,3:2,7 (EM MASSA SECA DE CIMENTO/ AREIA MÉDIA/ BRITA 1) - PREPARO MECÂNICO COM BETONEIRA 600 L. AF_05/2021 | FUES - FUNDAÇÕES E ESTRUTURAS |  | m³ | 1 | 467.8 | 467.8
Composição Auxiliar | 92769 | SINAPI | ARMAÇÃO DE LAJE DE ESTRUTURA CONVENCIONAL DE CONCRETO ARMADO UTILIZANDO AÇO CA-50 DE 6,3 MM - MONTAGEM. AF_06/2022 | FUES - FUNDAÇÕES E ESTRUTURAS |  | KG | 16.67 | 13.12 | 218.71
Composição Auxiliar | 92770 | SINAPI | ARMAÇÃO DE LAJE DE ESTRUTURA CONVENCIONAL DE CONCRETO ARMADO UTILIZANDO AÇO CA-50 DE 8,0 MM - MONTAGEM. AF_06/2022 | FUES - FUNDAÇÕES E ESTRUTURAS |  | KG | 55.6 | 12.54 | 697.22
Composição Auxiliar | CP-C1.017 | Próprio | LANÇAMENTO MANUAL DE CONCRETO FABRICADO NA OBRA, INCLUSIVE TRANSPORTE, ADENSAMENTO E ACABAMENTO | 60 |  | m³ | 1 | 39.95 | 39.95
Composição Auxiliar | 103760 | SINAPI | MONTAGEM E DESMONTAGEM DE FÔRMA DE LAJE MACIÇA, PÉ-DIREITO SIMPLES, EM CHAPA DE MADEIRA COMPENSADA RESINADA E CIMBRAMENTO DE MADEIRA, 2 UTILIZAÇÕES. AF_03/2022 | FUES - FUNDAÇÕES E ESTRUTURAS |  | m² | 6.32 | 96.02 | 606.84
|  |  |  | MO sem LS => |  | LS => | 0 | MO com LS => | 0
|  |  |  | Valor do BDI => | 0 |  | Valor com BDI => |  | 2495.1
Observação
Fonte: Dados extraídos do Projeto Estrutural
5.2.1 | Código | Banco | Descrição | Tipo |  | Und | Quant. | Valor Unit | Total
Composição | CP-C2.252 | Próprio | PILAR METÁLICO, PERFIL W150X22.5 (H) EM AÇO ESTRUTURAL A572, COM CONEXÕES PARAFUSADAS E SOLDADAS E CHAPAS DE AÇO A36 CONFORME PROJETO ESTRUTURAL, INCLUSOS PREPARO DE SUPERFÍCIE COM JATEAMENTO ABRASIVO COM GRANALHA DE AÇO, PINTURA COM TINTA EPOXÍDICA DE FUNDO (2 DEMÃOS), MÃO DE OBRA, TRANSPORTE E IÇAMENTO UTILIZANDO GUINDASTE - FORNECIMENTO E INSTALAÇÃO | ASTU - ASSENTAMENTO DE TUBOS E PECAS |  | KG | 1 | 19.73 | 19.73
Composição Auxiliar | 88278 | SINAPI | MONTADOR DE ESTRUTURA METÁLICA COM ENCARGOS COMPLEMENTARES | SEDI - SERVIÇOS DIVERSOS |  | H | 0.015 | 16.93 | 0.25
Composição Auxiliar | 100727 | SINAPI | PINTURA COM TINTA EPOXÍDICA DE FUNDO PULVERIZADA SOBRE PERFIL METÁLICO EXECUTADO EM FÁBRICA (POR DEMÃO). AF_01/2020_PE | PINT - PINTURAS |  | m² | 0.08147 | 22.64 | 1.84
Composição Auxiliar | CP-C2.253 | Próprio | SOLDA EM ÂNGULO EM CHAPA/PERFIL/TUBO DE AÇO CHANFRADO, ESPESSURA=1/4'', COM ELETRODO REVESTIDO AWS - E7018 | FUES - FUNDAÇÕES E ESTRUTURAS |  | M | 0.02016 | 59.94 | 1.2
Composição Auxiliar | 88240 | SINAPI | AJUDANTE DE ESTRUTURA METÁLICA COM ENCARGOS COMPLEMENTARES | SEDI - SERVIÇOS DIVERSOS |  | H | 0.0015 | 12.89 | 0.01
Composição Auxiliar | 93288 | SINAPI | GUINDASTE HIDRÁULICO AUTOPROPELIDO, COM LANÇA TELESCÓPICA 40 M, CAPACIDADE MÁXIMA 60 T, POTÊNCIA 260 KW - CHI DIURNO. AF_03/2016 | CHOR - CUSTOS HORÁRIOS DE MÁQUINAS E EQUIPAMENTOS |  | CHI | 0.0015 | 142.05 | 0.21
Composição Auxiliar | 100716 | SINAPI | JATEAMENTO ABRASIVO COM GRANALHA DE AÇO EM PERFIL METÁLICO EM FÁBRICA. AF_01/2020 | PINT - PINTURAS |  | m² | 0.04073 | 26.41 | 1.07
Composição Auxiliar | 93287 | SINAPI | GUINDASTE HIDRÁULICO AUTOPROPELIDO, COM LANÇA TELESCÓPICA 40 M, CAPACIDADE MÁXIMA 60 T, POTÊNCIA 260 KW - CHP DIURNO. AF_03/2016 | CHOR - CUSTOS HORÁRIOS DE MÁQUINAS E EQUIPAMENTOS |  | CHP | 0.0016 | 303.04 | 0.48
Insumo | 00001332 | SINAPI | CHAPA DE ACO GROSSA, ASTM A36, E = 3/8 " (9,53 MM) 74,69 KG/M2 | Material |  | KG | 0.06799 | 8.78 | 0.59
Insumo | 00011975 | SINAPI | CHUMBADOR DE ACO, DIAMETRO 5/8", COMPRIMENTO 6", COM PORCA | Material |  | UN | 0.01186 | 27.04 | 0.32
Insumo | 13073 | ORSE | Perfil Aço Laminado, H - W150 x 22,5 kg/m ASTM A 572 Grau 50 Perfil Aço Laminado, H - W150 x 22,5 kg/m ASTM A 572 Grau 50 kg | Material |  | kg | 1.091 | 12.62 | 13.76
|  |  |  | MO sem LS => |  | LS => | 0 | MO com LS => | 0
|  |  |  | Valor do BDI => | 0 |  | Valor com BDI => |  | 24.24
Observação
FONTE: ADAPTADO DE 100765/SINAPI
5.2.2 | Código | Banco | Descrição | Tipo |  | Und | Quant. | Valor Unit | Total
Composição | CP-C2.254 | Próprio | VIGA METÁLICA EM PERFIL W200X19.3 EM AÇO ESTRUTURAL A572, COM CONEXÕES PARAFUSADAS E SOLDADAS E CHAPAS DE AÇO A36 CONFORME PROJETO ESTRUTURAL, INCLUSOS PREPARO DE SUPERFÍCIE COM JATEAMENTO ABRASIVO COM GRANALHA DE AÇO, PINTURA COM TINTA EPOXÍDICA DE FUNDO (2 DEMÃOS), MÃO DE OBRA, TRANSPORTE E IÇAMENTO UTILIZANDO GUINDASTE - FORNECIMENTO E INSTALAÇÃO | FUES - FUNDAÇÕES E ESTRUTURAS |  | KG | 1 | 26.8 | 26.8
Composição Auxiliar | 93288 | SINAPI | GUINDASTE HIDRÁULICO AUTOPROPELIDO, COM LANÇA TELESCÓPICA 40 M, CAPACIDADE MÁXIMA 60 T, POTÊNCIA 260 KW - CHI DIURNO. AF_03/2016 | CHOR - CUSTOS HORÁRIOS DE MÁQUINAS E EQUIPAMENTOS |  | CHI | 0.0038 | 142.05 | 0.53
Composição Auxiliar | 88278 | SINAPI | MONTADOR DE ESTRUTURA METÁLICA COM ENCARGOS COMPLEMENTARES | SEDI - SERVIÇOS DIVERSOS |  | H | 0.029 | 16.93 | 0.49
Composição Auxiliar | 88240 | SINAPI | AJUDANTE DE ESTRUTURA METÁLICA COM ENCARGOS COMPLEMENTARES | SEDI - SERVIÇOS DIVERSOS |  | H | 0.0047 | 12.89 | 0.06
Composição Auxiliar | 100716 | SINAPI | JATEAMENTO ABRASIVO COM GRANALHA DE AÇO EM PERFIL METÁLICO EM FÁBRICA. AF_01/2020 | PINT - PINTURAS |  | m² | 0.04774 | 26.41 | 1.26
Composição Auxiliar | 93287 | SINAPI | GUINDASTE HIDRÁULICO AUTOPROPELIDO, COM LANÇA TELESCÓPICA 40 M, CAPACIDADE MÁXIMA 60 T, POTÊNCIA 260 KW - CHP DIURNO. AF_03/2016 | CHOR - CUSTOS HORÁRIOS DE MÁQUINAS E EQUIPAMENTOS |  | CHP | 0.0041 | 303.04 | 1.24
Composição Auxiliar | CP-C2.253 | Próprio | SOLDA EM ÂNGULO EM CHAPA/PERFIL/TUBO DE AÇO CHANFRADO, ESPESSURA=1/4'', COM ELETRODO REVESTIDO AWS - E7018 | FUES - FUNDAÇÕES E ESTRUTURAS |  | M | 0.06732 | 59.94 | 4.03
Composição Auxiliar | 100727 | SINAPI | PINTURA COM TINTA EPOXÍDICA DE FUNDO PULVERIZADA SOBRE PERFIL METÁLICO EXECUTADO EM FÁBRICA (POR DEMÃO). AF_01/2020_PE | PINT - PINTURAS |  | m² | 0.09549 | 22.64 | 2.16
Insumo | 003157 | SBC | PORCA ACO SEXTAVADA A325 1/4" | Material |  | UN | 0.20748 | 0.41 | 0.08
Insumo | 00011975 | SINAPI | CHUMBADOR DE ACO, DIAMETRO 5/8", COMPRIMENTO 6", COM PORCA | Material |  | UN | 0.00441 | 27.04 | 0.11
Insumo | 00043082 | SINAPI | PERFIL "I" DE ACO LAMINADO, ABAS PARALELAS, "W", QUALQUER BITOLA | Material |  | KG | 1.091 | 13 | 14.18
Insumo | 00001332 | SINAPI | CHAPA DE ACO GROSSA, ASTM A36, E = 3/8 " (9,53 MM) 74,69 KG/M2 | Material |  | KG | 0.1465 | 8.78 | 1.28
Insumo | 00001330 | SINAPI | CHAPA DE ACO GROSSA, ASTM A36, E = 1/4 " (6,35 MM) 49,79 KG/M2 | Material |  | KG | 0.0211 | 8.56 | 0.18
Insumo | 004026 | SBC | PARAFUSO ACO SEXTAVADO ASTM A325 1/2" x 2.1/2" | Material |  | UN | 0.20748 | 3.82 | 0.79
Insumo | 00004777 | SINAPI | CANTONEIRA ACO ABAS IGUAIS (QUALQUER BITOLA), ESPESSURA ENTRE 1/8" E 1/4" | Material |  | KG | 0.03951 | 10.43 | 0.41
|  |  |  | MO sem LS => |  | LS => | 0 | MO com LS => | 0
|  |  |  | Valor do BDI => | 0 |  | Valor com BDI => |  | 32.93
Observação
FONTE: ADAPTADO DE 100763/SINAPI
5.2.3 | Código | Banco | Descrição | Tipo |  | Und | Quant. | Valor Unit | Total
Composição | CP-C2.255 | Próprio | CONTRAVENTAMENTO COM BARRA LISA DE AÇO 1/2", COM CONEXÕES PARAFUSADAS E SOLDADAS CONFORME PROJETO ESTRUTURAL, INCLUSOS PREPARO DE SUPERFÍCIE COM JATEAMENTO ABRASIVO COM GRANALHA DE AÇO, PINTURA COM TINTA EPOXÍDICA DE FUNDO (2 DEMÃOS), MÃO DE OBRA, TRANSPORTE E IÇAMENTO UTILIZANDO GUINDASTE - FORNECIMENTO E INSTALAÇÃO. | FUES - FUNDAÇÕES E ESTRUTURAS |  | KG | 1 | 30.53 | 30.53
Composição Auxiliar | 93287 | SINAPI | GUINDASTE HIDRÁULICO AUTOPROPELIDO, COM LANÇA TELESCÓPICA 40 M, CAPACIDADE MÁXIMA 60 T, POTÊNCIA 260 KW - CHP DIURNO. AF_03/2016 | CHOR - CUSTOS HORÁRIOS DE MÁQUINAS E EQUIPAMENTOS |  | CHP | 0.0136 | 303.04 | 4.12
Composição Auxiliar | 100719 | SINAPI | PINTURA COM TINTA ALQUÍDICA DE FUNDO (TIPO ZARCÃO) PULVERIZADA SOBRE PERFIL METÁLICO EXECUTADO EM FÁBRICA (POR DEMÃO). AF_01/2020_PE | PINT - PINTURAS |  | m² | 0.1014 | 9.31 | 0.94
Composição Auxiliar | 100716 | SINAPI | JATEAMENTO ABRASIVO COM GRANALHA DE AÇO EM PERFIL METÁLICO EM FÁBRICA. AF_01/2020 | PINT - PINTURAS |  | m² | 0.0507 | 26.41 | 1.33
Composição Auxiliar | 88278 | SINAPI | MONTADOR DE ESTRUTURA METÁLICA COM ENCARGOS COMPLEMENTARES | SEDI - SERVIÇOS DIVERSOS |  | H | 0.09 | 16.93 | 1.52
Composição Auxiliar | CP-C2.253 | Próprio | SOLDA EM ÂNGULO EM CHAPA/PERFIL/TUBO DE AÇO CHANFRADO, ESPESSURA=1/4'', COM ELETRODO REVESTIDO AWS - E7018 | FUES - FUNDAÇÕES E ESTRUTURAS |  | M | 0.1405 | 59.94 | 8.42
Composição Auxiliar | 88240 | SINAPI | AJUDANTE DE ESTRUTURA METÁLICA COM ENCARGOS COMPLEMENTARES | SEDI - SERVIÇOS DIVERSOS |  | H | 0.0111 | 12.89 | 0.14
Composição Auxiliar | 93288 | SINAPI | GUINDASTE HIDRÁULICO AUTOPROPELIDO, COM LANÇA TELESCÓPICA 40 M, CAPACIDADE MÁXIMA 60 T, POTÊNCIA 260 KW - CHI DIURNO. AF_03/2016 | CHOR - CUSTOS HORÁRIOS DE MÁQUINAS E EQUIPAMENTOS |  | CHI | 0.0158 | 142.05 | 2.24
Insumo | 003157 | SBC | PORCA ACO SEXTAVADA A325 1/4" | Material |  | UN | 0.49587 | 0.41 | 0.2
Insumo | 00000587 | SINAPI | CANTONEIRA ALUMINIO ABAS DESIGUAIS 1" X 3/4 ", E = 1/8 " | Material |  | KG | 0.04545 | 33.55 | 1.52
Insumo | 00001332 | SINAPI | CHAPA DE ACO GROSSA, ASTM A36, E = 3/8 " (9,53 MM) 74,69 KG/M2 | Material |  | KG | 0.15579 | 8.78 | 1.36
Insumo | 100194 | IOPES | BARRA DE FERRO REDONDA LISA SAE-1020 Ø 1/2" (LABOR) | Material |  | M | 1.091 | 8.02 | 8.74
|  |  |  | MO sem LS => |  | LS => | 0 | MO com LS => | 0
|  |  |  | Valor do BDI => | 0 |  | Valor com BDI => |  | 37.51
Observação
FONTE: ADAPTADO DE 100769/SINAPI
6.1 | Código | Banco | Descrição | Tipo |  | Und | Quant. | Valor Unit | Total
Composição | CP-C2.251 | Próprio | ALVENARIA DE VEDAÇÃO DE BLOCOS CERÂMICOS FURADOS NA HORIZONTAL DE 9X19X19 CM (ESPESSURA 9 CM) E ARGAMASSA DE ASSENTAMENTO COM PREPARO EM BETONEIRA, INCLUSIVE LIGAÇÃO COM PILAR METÁLICO COM AÇO CA-50 6.3MM. | PARE - PAREDES/PAINEIS |  | m² | 1 | 89.01 | 89.01
Composição Auxiliar | 88309 | SINAPI | PEDREIRO COM ENCARGOS COMPLEMENTARES | SEDI - SERVIÇOS DIVERSOS |  | H | 1.61 | 23.31 | 37.52
Composição Auxiliar | 87292 | SINAPI | ARGAMASSA TRAÇO 1:2:8 (EM VOLUME DE CIMENTO, CAL E AREIA MÉDIA ÚMIDA) PARA EMBOÇO/MASSA ÚNICA/ASSENTAMENTO DE ALVENARIA DE VEDAÇÃO, PREPARO MECÂNICO COM BETONEIRA 400 L. AF_08/2019 | SEDI - SERVIÇOS DIVERSOS |  | m³ | 0.0091 | 502.12 | 4.56
Composição Auxiliar | 88316 | SINAPI | SERVENTE COM ENCARGOS COMPLEMENTARES | SEDI - SERVIÇOS DIVERSOS |  | H | 0.805 | 18.25 | 14.69
Composição Auxiliar | 98746 | SINAPI | SOLDA DE TOPO EM CHAPA/PERFIL/TUBO DE AÇO CHANFRADO, ESPESSURA=1/4''. AF_06/2018 | FUES - FUNDAÇÕES E ESTRUTURAS |  | M | 0.1 | 61.01 | 6.1
Insumo | 00034449 | SINAPI | ACO CA-50, 6,3 MM, DOBRADO E CORTADO | Material |  | KG | 0.539 | 10.17 | 5.48
Insumo | 00007271 | SINAPI | BLOCO CERAMICO / TIJOLO VAZADO PARA ALVENARIA DE VEDACAO, 8 FUROS NA HORIZONTAL, DE 9 X 19 X 19 CM (L XA X C) | Material |  | UN | 28.31 | 0.73 | 20.66
|  |  |  | MO sem LS => |  | LS => | 0 | MO com LS => | 0
|  |  |  | Valor do BDI => | 0 |  | Valor com BDI => |  | 109.37
Observação
FONTE: ADAPTADO DE 103328/SINAPI OBS: FOI UTILIZADO O CRITÉRIO DE LIGAÇÃO COM PILARES METÁLICOS DO CÓDIGO DE PRÁTICAS Nº01 DO IPT, PAG. 30
6.3.1 | Código | Banco | Descrição | Tipo |  | Und | Quant. | Valor Unit | Total
Composição | CP-C2.232 | Próprio | ALVENARIA EM TIJOLO CERÂMICO FURADO 9X19X19CM, 1 VEZ (ESPESSURA 19 CM), ASSENTADO EM ARGAMASSA TRAÇO 1:2:8, PREPARO MECÂNICO COM BETONEIRA, JUNTA 1 CM | PARE - PAREDES/PAINEIS |  | m² | 1 | 88.97 | 88.97
Composição Auxiliar | 88309 | SINAPI | PEDREIRO COM ENCARGOS COMPLEMENTARES | SEDI - SERVIÇOS DIVERSOS |  | H | 1.14 | 23.31 | 26.57
Composição Auxiliar | 88316 | SINAPI | SERVENTE COM ENCARGOS COMPLEMENTARES | SEDI - SERVIÇOS DIVERSOS |  | H | 0.88 | 18.25 | 16.06
Composição Auxiliar | 87292 | SINAPI | ARGAMASSA TRAÇO 1:2:8 (EM VOLUME DE CIMENTO, CAL E AREIA MÉDIA ÚMIDA) PARA EMBOÇO/MASSA ÚNICA/ASSENTAMENTO DE ALVENARIA DE VEDAÇÃO, PREPARO MECÂNICO COM BETONEIRA 400 L. AF_08/2019 | SEDI - SERVIÇOS DIVERSOS |  | m³ | 0.0138 | 502.12 | 6.92
Insumo | 00007271 | SINAPI | BLOCO CERAMICO / TIJOLO VAZADO PARA ALVENARIA DE VEDACAO, 8 FUROS NA HORIZONTAL, DE 9 X 19 X 19 CM (L XA X C) | Material |  | UN | 54 | 0.73 | 39.42
|  |  |  | MO sem LS => |  | LS => | 0 | MO com LS => | 0
|  |  |  | Valor do BDI => | 0 |  | Valor com BDI => |  | 109.32
Observação
FONTE: ADAPTADO DE 2050001/CAERN
8.1 | Código | Banco | Descrição | Tipo |  | Und | Quant. | Valor Unit | Total
Composição | CP-C2.244 | Próprio | JANELA DE ALUMÍNIO DE CORRER TIPO M2000 COM 4 FOLHAS (3,25 X 1,65M), INCLUSIVE VIDRO TEMPERADO E=8 MM, CONJUNTO DE ROLDANAS, TRILHOS, TRINCOS, CONTRA TRINCOS E PELÍCULA INSULFILM OU SIMILAR - FORNECIMENTO E INSTALAÇÃO. | ESQV - ESQUADRIAS/FERRAGENS/VIDROS |  | UN | 1 | 3355.44 | 3355.44
Composição Auxiliar | CP-C1.152 | Próprio | CONJUNTO DE ROLDANAS PARA ESQUADRIAS DE CORRER (COMPATÍVEL COM ESQUADRIAS M2000), COMPOSTO POR 02 (DUAS) ROLDANAS INFERIORES E 02 (DUAS) ROLDANAS SUPERIORES, EXCLUSIVE INSTALAÇÃO | ESQV - ESQUADRIAS/FERRAGENS/VIDROS |  | UN | 2 | 91.58 | 183.16
Composição Auxiliar | CP-C1.149 | Próprio | TRILHO PARA FIXAÇÃO (PARTE INFERIOR) DE PORTA DE CORRER EM PERFIL "U" (COMPATÍVEL PARA ESQUADRIAS M2000) INCLUSIVE INSTALAÇÃO DE ROLDANAS E VIDROS, EXCLUSIVE ROLDANAS E VIDROS | 339 |  | m | 3.25 | 31.14 | 101.2
Composição Auxiliar | 102180 | SINAPI | INSTALAÇÃO DE VIDRO TEMPERADO, E = 8 MM, ENCAIXADO EM PERFIL U. AF_01/2021_PS | ESQV - ESQUADRIAS/FERRAGENS/VIDROS |  | m² | 5.3625 | 448.94 | 2407.44
Composição Auxiliar | CP-C2.249 | Próprio | CONJUNTO DE TRINCO E CONTRA TRINCO, SEM MIOLO, REF.AL 335, P/ ESQUADRIA DE VIDRO TEMPERADO (OU SIMILAR) | ESQV - ESQUADRIAS/FERRAGENS/VIDROS |  | UN | 2 | 132.45 | 264.9
Composição Auxiliar | CP-C1.150 | Próprio | TRILHO PARA FIXAÇÃO (PARTE SUPERIOR) DE PORTA DE CORRER EM PERFIL "U" (COMPATÍVEL PARA ESQUADRIAS M2000) INCLUSIVE INSTALAÇÃO DE ROLDANAS E VIDROS, EXCLUSIVE ROLDANAS E VIDROS | 339 |  | m | 3.25 | 53.44 | 173.68
Composição Auxiliar | CP-C2.248 | Próprio | PELÍCULA INSULFILM APLICADA OU SIMILAR | SEDI - SERVIÇOS DIVERSOS |  | m² | 5.3625 | 41.97 | 225.06
|  |  |  | MO sem LS => |  | LS => | 0 | MO com LS => | 0
|  |  |  | Valor do BDI => | 0 |  | Valor com BDI => |  | 4123.16
10.2.1 | Código | Banco | Descrição | Tipo |  | Und | Quant. | Valor Unit | Total
Composição | CP-C2.246 | Próprio | REVESTIMENTO METÁLICO EM ALUMÍNIO COMPOSTO (ALUCOBOND OU SIMILAR), E=0,3MM, PINTURA KAYNAR 500 COMPOSTA POR SEIS CAMADAS, INCLUSIVE ESTRUTURA METÁLICA AUXILIAR EM PERFIL DE VIGA "U" DE 2" - FORNECIMENTO E MONTAGEM | REVE - REVESTIMENTO E TRATAMENTO DE SUPERFÍCIES |  | m² | 1 | 505.25 | 505.25
Insumo | 4974 | ORSE | Revestimento em alumínio tipo Alucobond, e=0,3mm, em estrutura metálica auxiliar de perfil "U" 2", com fornecimento e montagem, inclusive pintura Kaynar 500 com seis camadas m2 | Serviços |  | m² | 1 | 505.25 | 505.25
|  |  |  | MO sem LS => |  | LS => | 0 | MO com LS => | 0
|  |  |  | Valor do BDI => | 0 |  | Valor com BDI => |  | 620.85
Observação
FONTE: 5057/ORSE
10.3.3 | Código | Banco | Descrição | Tipo |  | Und | Quant. | Valor Unit | Total
Composição | CP-C2.083 | Próprio | REVESTIMENTO DE PAREDES COM PEDRA GRANÍTICA, ASSENTADA COM ARGAMASSA DE CIMENTO E AREIA MÉDIA, TRAÇO 1:4 | REVE - REVESTIMENTO E TRATAMENTO DE SUPERFÍCIES |  | m² | 1 | 117.7 | 117.7
Composição Auxiliar | 88316 | SINAPI | SERVENTE COM ENCARGOS COMPLEMENTARES | SEDI - SERVIÇOS DIVERSOS |  | H | 1.1 | 18.25 | 20.07
Composição Auxiliar | 88309 | SINAPI | PEDREIRO COM ENCARGOS COMPLEMENTARES | SEDI - SERVIÇOS DIVERSOS |  | H | 1 | 23.31 | 23.31
Insumo | 00000370 | SINAPI | AREIA MEDIA - POSTO JAZIDA/FORNECEDOR (RETIRADO NA JAZIDA, SEM TRANSPORTE) | Material |  | m³ | 0.024 | 115 | 2.76
Insumo | 00001379 | SINAPI | CIMENTO PORTLAND COMPOSTO CP II-32 | Material |  | KG | 4.8 | 0.7 | 3.36
Insumo | 00010734 | SINAPI | PEDRA GRANITICA, SERRADA, TIPO MIRACEMA, MADEIRA, PADUANA, RACHINHA, SANTA ISABEL OU OUTRAS SIMILARES, *11,5 X *23 CM, E= *1,0 A *2,0 CM | Material |  | m² | 1.05 | 64.96 | 68.2
|  |  |  | MO sem LS => |  | LS => | 0 | MO com LS => | 0
|  |  |  | Valor do BDI => | 0 |  | Valor com BDI => |  | 144.62
Observação
FONTE: 1100086/CAERN
11.4 | Código | Banco | Descrição | Tipo |  | Und | Quant. | Valor Unit | Total
Composição | CP-C2.257 | Próprio | PINTURA COM TINTA ALQUÍDICA DE ACABAMENTO (ESMALTE SINTÉTICO BRILHANTE), COR AMARELA, APLICADA A ROLO OU PINCEL SOBRE O PISO DO FOSSO DO ELEVADOR | PINT - PINTURAS |  | m² | 1 | 41.58 | 41.58
Composição Auxiliar | 88310 | SINAPI | PINTOR COM ENCARGOS COMPLEMENTARES | SEDI - SERVIÇOS DIVERSOS |  | H | 1.3559 | 24.23 | 32.85
Insumo | 00005318 | SINAPI | DILUENTE AGUARRAS | Material |  | L | 0.0255 | 20.09 | 0.51
Insumo | 00007292 | SINAPI | TINTA ESMALTE SINTETICO PREMIUM BRILHANTE | Material |  | L | 0.2549 | 32.25 | 8.22
|  |  |  | MO sem LS => |  | LS => | 0 | MO com LS => | 0
|  |  |  | Valor do BDI => | 0 |  | Valor com BDI => |  | 51.09
Observação
FONTE: 100760/SINAPI
12.3 | Código | Banco | Descrição | Tipo |  | Und | Quant. | Valor Unit | Total
Composição | CP-C2.140 | Próprio | RALO HEMISFÉRICO EM Fº Fº, TIPO ABACAXI Ø 100MM | ASTU - ASSENTAMENTO DE TUBOS E PECAS |  | UN | 1 | 44.76 | 44.76
Composição Auxiliar | 88316 | SINAPI | SERVENTE COM ENCARGOS COMPLEMENTARES | SEDI - SERVIÇOS DIVERSOS |  | H | 0.5 | 18.25 | 9.12
Composição Auxiliar | 88267 | SINAPI | ENCANADOR OU BOMBEIRO HIDRÁULICO COM ENCARGOS COMPLEMENTARES | SEDI - SERVIÇOS DIVERSOS |  | H | 0.5 | 22.56 | 11.28
Insumo | 00011708 | SINAPI | RALO FOFO SEMIESFERICO, 100 MM, PARA LAJES/ CALHAS | Material |  | UN | 1 | 24.36 | 24.36
|  |  |  | MO sem LS => |  | LS => | 0 | MO com LS => | 0
|  |  |  | Valor do BDI => | 0 |  | Valor com BDI => |  | 55
Observação
FONTE: 4283/ORSE
13.1.2 | Código | Banco | Descrição | Tipo |  | Und | Quant. | Valor Unit | Total
Composição | CP-C2.256 | Próprio | SOLEIRA EM GRANITO VERDE UBATUBA, ESPESSURA 2,0 CM, ASSENTADO COM ARGAMASSA INDUSTRIALIZADA TIPO AC III | PISO - PISOS |  | m² | 1 | 529.44 | 529.44
Composição Auxiliar | 88316 | SINAPI | SERVENTE COM ENCARGOS COMPLEMENTARES | SEDI - SERVIÇOS DIVERSOS |  | H | 1.82 | 18.25 | 33.21
Composição Auxiliar | 88274 | SINAPI | MARMORISTA/GRANITEIRO COM ENCARGOS COMPLEMENTARES | SEDI - SERVIÇOS DIVERSOS |  | H | 3.6467 | 23.18 | 84.52
Insumo | 00037595 | SINAPI | ARGAMASSA COLANTE TIPO AC III | Material |  | KG | 8.6 | 2.46 | 21.15
Insumo | 00010841 | SINAPI | PISO EM GRANITO, POLIDO, TIPO ANDORINHA/ QUARTZ/ CASTELO/ CORUMBA OU OUTROS EQUIVALENTES DA REGIAO, FORMATO MENOR OU IGUAL A 3025 CM2, E= *2* CM | Material |  | m² | 1 | 390.56 | 390.56
|  |  |  | MO sem LS => |  | LS => | 0 | MO com LS => | 0
|  |  |  | Valor do BDI => | 0 |  | Valor com BDI => |  | 650.57
Observação
FONTE: ADAPTADO DE 98689/SINAPI (COEFICIENTES ADAPTADOS PARA M2)
13.2.3 | Código | Banco | Descrição | Tipo |  | Und | Quant. | Valor Unit | Total
Composição | CP-C1.102 | Próprio | PISO TÁTIL DIRECIONAL E/OU ALERTA, DE CONCRETO, COLORIDO, P/DEFICIENTES VISUAIS, DIMENSÕES 25X25CM, APLICADO COM ARGAMASSA INDUSTRIALIZADA AC-III, REJUNTADO, EXCLUSIVE REGULARIZAÇÃO DE BASE | 124 |  | m² | 1 | 120.04 | 120.04
Composição Auxiliar | 88316 | SINAPI | SERVENTE COM ENCARGOS COMPLEMENTARES | SEDI - SERVIÇOS DIVERSOS |  | H | 1.2 | 18.25 | 21.9
Composição Auxiliar | 88309 | SINAPI | PEDREIRO COM ENCARGOS COMPLEMENTARES | SEDI - SERVIÇOS DIVERSOS |  | H | 0.5 | 23.31 | 11.65
Insumo | 6897 | ORSE | Piso tátil direcional e/ou alerta, de concreto, colorido, dim 25x25 cm, para deficiente visual m2 | Material |  | m² | 1.05 | 70.69 | 74.22
Insumo | 00037595 | SINAPI | ARGAMASSA COLANTE TIPO AC III | Material |  | KG | 4 | 2.46 | 9.84
Insumo | 00034357 | SINAPI | REJUNTE CIMENTICIO, QUALQUER COR | Material |  | KG | 0.52 | 4.69 | 2.43
|  |  |  | MO sem LS => |  | LS => | 0 | MO com LS => | 0
|  |  |  | Valor do BDI => | 0 |  | Valor com BDI => |  | 147.5
Observação
Fonte: ORSE/9418
14.2 | Código | Banco | Descrição | Tipo |  | Und | Quant. | Valor Unit | Total
Composição | CP-C2.240 | Próprio | ANDAIME METALICO TIPO METALICO TUBULAR DE ENCAIXE, TIPO DE TORRE, COM LARGURA DE 1,5 M E ALTURA DE 1,00 M, INCLUINDO DIAGONAL, BARRAS DE LIGACAO, SAPATAS OU RODIZIOS E DEMAIS ITENS NECESSARIOS A MONTAGEM E DESMONTAGEM, INCLUSIVE TELA DE PROTEÇÃO (MEDIDO POR M DE ALTURA DE TORRE) | SEDI - SERVIÇOS DIVERSOS |  | M | 1 | 22.79 | 22.79
Composição Auxiliar | 97062 | SINAPI | COLOCAÇÃO DE TELA EM ANDAIME FACHADEIRO. AF_11/2017 | SEDI - SERVIÇOS DIVERSOS |  | m² | 1 | 7.66 | 7.66
Composição Auxiliar | 97064 | SINAPI | MONTAGEM E DESMONTAGEM DE ANDAIME TUBULAR TIPO TORRE (EXCLUSIVE ANDAIME E LIMPEZA). AF_11/2017 | SEDI - SERVIÇOS DIVERSOS |  | M | 1 | 14.76 | 14.76
Insumo | 00010527 | SINAPI | LOCACAO DE ANDAIME METALICO TUBULAR DE ENCAIXE, TIPO DE TORRE, CADA PAINEL COM LARGURA DE 1 ATE 1,5 M E ALTURA DE *1,00* M, INCLUINDO DIAGONAL, BARRAS DE LIGACAO, SAPATAS OU RODIZIOS E DEMAIS ITENS NECESSARIOS A MONTAGEM (NAO INCLUI INSTALACAO) | Equipamento |  | MXMES | 0.01908 | 19.9 | 0.37
|  |  |  | MO sem LS => |  | LS => | 0 | MO com LS => | 0
|  |  |  | Valor do BDI => | 0 |  | Valor com BDI => |  | 28
14.3 | Código | Banco | Descrição | Tipo |  | Und | Quant. | Valor Unit | Total
Composição | CP-C1.179 | Próprio | CARGA MANUAL DE ENTULHO EM CAMINHAO BASCULANTE 6 M3 | MOVT - MOVIMENTO DE TERRA |  | m³ | 1 | 26.66 | 26.66
Composição Auxiliar | 88316 | SINAPI | SERVENTE COM ENCARGOS COMPLEMENTARES | SEDI - SERVIÇOS DIVERSOS |  | H | 0.7 | 18.25 | 12.77
Composição Auxiliar | 5961 | SINAPI | CAMINHÃO BASCULANTE 6 M3, PESO BRUTO TOTAL 16.000 KG, CARGA ÚTIL MÁXIMA 13.071 KG, DISTÂNCIA ENTRE EIXOS 4,80 M, POTÊNCIA 230 CV INCLUSIVE CAÇAMBA METÁLICA - CHI DIURNO. AF_06/2014 | CHOR - CUSTOS HORÁRIOS DE MÁQUINAS E EQUIPAMENTOS |  | CHI | 0.25 | 55.59 | 13.89
|  |  |  | MO sem LS => |  | LS => | 0 | MO com LS => | 0
|  |  |  | Valor do BDI => | 0 |  | Valor com BDI => |  | 32.75
Observação
Fonte: SINAPI/72897
14.5 | Código | Banco | Descrição | Tipo |  | Und | Quant. | Valor Unit | Total
Composição | CP-C2.118 | Próprio | DISPOSIÇÃO FINAL DE RESÍDUOS DA CONSTRUÇÃO CIVIL EM ÁREA LICENCIADA, COM COMPROVANTE DE DESTINAÇÃO E TIQUETE DE PESAGEM | SEES - SERVIÇOS ESPECIAIS |  | T | 1 | 35 | 35
Insumo | 13680 | ORSE | Descarte de resíduos devidamente separado, tipo: madeira, metal, papel, papelão, plástico e gesso da construção civil em área licenciada. t | Serviços |  | t | 1 | 35 | 35
|  |  |  | MO sem LS => |  | LS => | 0 | MO com LS => | 0
|  |  |  | Valor do BDI => | 0 |  | Valor com BDI => |  | 43
Observação
FONTE: 12912/ORSE
14.7.1 | Código | Banco | Descrição | Tipo |  | Und | Quant. | Valor Unit | Total
Composição | CP-C2.258 | Próprio | PLACA FOTOLUMINESCENTE NAO UTILIZE ELEVADOR EM CASO DE INCENDIO 12x24cm - FORNECIMENTO E INSTALAÇÃO | SEDI - SERVIÇOS DIVERSOS |  | UN | 1 | 25.51 | 25.51
Composição Auxiliar | 88316 | SINAPI | SERVENTE COM ENCARGOS COMPLEMENTARES | SEDI - SERVIÇOS DIVERSOS |  | H | 0.029 | 18.25 | 0.52
Insumo | 000837 | SBC | PLACA FOTOLUMINESCENTE NAO UTILIZE ELEVADOR EM CASO DE INCENDIO 12x24cm | Material |  | UN | 1 | 24.99 | 24.99
|  |  |  | MO sem LS => |  | LS => | 0 | MO com LS => | 0
|  |  |  | Valor do BDI => | 0 |  | Valor com BDI => |  | 31.34
Observação
FONTE: 055915/SBC
14.7.3 | Código | Banco | Descrição | Tipo |  | Und | Quant. | Valor Unit | Total
Composição | CP-C1.011 | Próprio | PLACA DE SINALIZACAO DE SEGURANCA CONTRA INCENDIO, FOTOLUMINESCENTE, QUADRADA, *20 X 20* CM, EM PVC *2* MM ANTI-CHAMAS (SIMBOLOS, CORES E PICTOGRAMAS CONFORME NBR 13434) - FORNECIMENTO E INSTALAÇÃO | INES - INSTALAÇÕES ESPECIAIS |  | Un | 1 | 23.89 | 23.89
Composição Auxiliar | 88316 | SINAPI | SERVENTE COM ENCARGOS COMPLEMENTARES | SEDI - SERVIÇOS DIVERSOS |  | H | 0.2 | 18.25 | 3.65
Insumo | 00037556 | SINAPI | PLACA DE SINALIZACAO DE SEGURANCA CONTRA INCENDIO, FOTOLUMINESCENTE, QUADRADA, *20 X 20* CM, EM PVC *2* MM ANTI-CHAMAS (SIMBOLOS, CORES E PICTOGRAMAS CONFORME NBR 16820) | Material |  | UN | 1 | 20.24 | 20.24
|  |  |  | MO sem LS => |  | LS => | 0 | MO com LS => | 0
|  |  |  | Valor do BDI => | 0 |  | Valor com BDI => |  | 29.35
Observação
Fonte: 12137/ORSE
16.2.1 | Código | Banco | Descrição | Tipo |  | Und | Quant. | Valor Unit | Total
Composição | CP-ELJ.003 | Próprio | CAIXA DE PASSAGEM ELÉTRICA 15X15X10CM (SOBREPOR), FORNECIMENTO E INSTALACAO. | ASTU - ASSENTAMENTO DE TUBOS E PECAS |  | UN | 1 | 77.21 | 77.21
Composição Auxiliar | 88247 | SINAPI | AUXILIAR DE ELETRICISTA COM ENCARGOS COMPLEMENTARES | SEDI - SERVIÇOS DIVERSOS |  | H | 0.346 | 18.64 | 6.44
Composição Auxiliar | 88264 | SINAPI | ELETRICISTA COM ENCARGOS COMPLEMENTARES | SEDI - SERVIÇOS DIVERSOS |  | H | 0.346 | 23.61 | 8.16
Insumo | 00043097 | SINAPI | CAIXA DE PASSAGEM ELETRICA DE PAREDE, DE SOBREPOR, EM TERMOPLASTICO / PVC, COM TAMPA APARAFUSADA, DIMENSOES, 150 X 150 X *100* MM | Material |  | UN | 1 | 62.61 | 62.61
|  |  |  | MO sem LS => |  | LS => | 0 | MO com LS => | 0
|  |  |  | Valor do BDI => | 0 |  | Valor com BDI => |  | 94.87
16.4.4 | Código | Banco | Descrição | Tipo |  | Und | Quant. | Valor Unit | Total
Composição | CP-ELJ.002 | Próprio | DISJUNTOR BIPOLAR TIPO DR, CORRENTE NOMINAL DE 25A - FORNECIMENTO E INSTALAÇÃO | ASTU - ASSENTAMENTO DE TUBOS E PECAS |  | UN | 1 | 149.73 | 149.73
Composição Auxiliar | 88264 | SINAPI | ELETRICISTA COM ENCARGOS COMPLEMENTARES | SEDI - SERVIÇOS DIVERSOS |  | H | 0.1325 | 23.61 | 3.12
Composição Auxiliar | 88247 | SINAPI | AUXILIAR DE ELETRICISTA COM ENCARGOS COMPLEMENTARES | SEDI - SERVIÇOS DIVERSOS |  | H | 0.1325 | 18.64 | 2.46
Insumo | 7943 | ORSE | Disjuntor bipolar DR 25 A, dispositivo residual diferencial, tipo AC, 30mA un | Material |  | un | 1 | 141.47 | 141.47
Insumo | 00001571 | SINAPI | TERMINAL A COMPRESSAO EM COBRE ESTANHADO PARA CABO 4 MM2, 1 FURO E 1 COMPRESSAO, PARA PARAFUSO DE FIXACAO M5 | Material |  | UN | 2 | 1.34 | 2.68
|  |  |  | MO sem LS => |  | LS => | 0 | MO com LS => | 0
|  |  |  | Valor do BDI => | 0 |  | Valor com BDI => |  | 183.98
16.5.9 | Código | Banco | Descrição | Tipo |  | Und | Quant. | Valor Unit | Total
Composição | CP-ELJ.005 | Próprio | Abraçadeira metálica tipo "D" de 3/4" | ASTU - ASSENTAMENTO DE TUBOS E PECAS |  | UN | 1 | 8.1 | 8.1
Composição Auxiliar | 88264 | SINAPI | ELETRICISTA COM ENCARGOS COMPLEMENTARES | SEDI - SERVIÇOS DIVERSOS |  | H | 0.15 | 23.61 | 3.54
Composição Auxiliar | 88247 | SINAPI | AUXILIAR DE ELETRICISTA COM ENCARGOS COMPLEMENTARES | SEDI - SERVIÇOS DIVERSOS |  | H | 0.15 | 18.64 | 2.79
Insumo | 00000400 | SINAPI | ABRACADEIRA EM ACO PARA AMARRACAO DE ELETRODUTOS, TIPO D, COM 3/4" E PARAFUSO DE FIXACAO | Material |  | UN | 1 | 1.77 | 1.77
|  |  |  | MO sem LS => |  | LS => | 0 | MO com LS => | 0
|  |  |  | Valor do BDI => | 0 |  | Valor com BDI => |  | 9.95
16.5.10 | Código | Banco | Descrição | Tipo |  | Und | Quant. | Valor Unit | Total
Composição | CP-ELJ.006 | Próprio | Abraçadeira metálica tipo "D" de 1" | ASTU - ASSENTAMENTO DE TUBOS E PECAS |  | UN | 1 | 8.36 | 8.36
Composição Auxiliar | 88264 | SINAPI | ELETRICISTA COM ENCARGOS COMPLEMENTARES | SEDI - SERVIÇOS DIVERSOS |  | H | 0.15 | 23.61 | 3.54
Composição Auxiliar | 88247 | SINAPI | AUXILIAR DE ELETRICISTA COM ENCARGOS COMPLEMENTARES | SEDI - SERVIÇOS DIVERSOS |  | H | 0.15 | 18.64 | 2.79
Insumo | 00000393 | SINAPI | ABRACADEIRA EM ACO PARA AMARRACAO DE ELETRODUTOS, TIPO D, COM 1" E PARAFUSO DE FIXACAO | Material |  | UN | 1 | 2.03 | 2.03
|  |  |  | MO sem LS => |  | LS => | 0 | MO com LS => | 0
|  |  |  | Valor do BDI => | 0 |  | Valor com BDI => |  | 10.27
16.6.1 | Código | Banco | Descrição | Tipo |  | Und | Quant. | Valor Unit | Total
Composição | CP-ELJ.004 | Próprio | LUMINÁRIA ARANDELA DE SOBREPOR, LÂMPADA LED 18W TIPO TARTARUGA | ASTU - ASSENTAMENTO DE TUBOS E PECAS |  | UN | 1 | 42.86 | 42.86
Composição Auxiliar | 88264 | SINAPI | ELETRICISTA COM ENCARGOS COMPLEMENTARES | SEDI - SERVIÇOS DIVERSOS |  | H | 0.5518 | 23.61 | 13.02
Composição Auxiliar | 88247 | SINAPI | AUXILIAR DE ELETRICISTA COM ENCARGOS COMPLEMENTARES | SEDI - SERVIÇOS DIVERSOS |  | H | 0.2299 | 18.64 | 4.28
Insumo | 009551 | SBC | ARANDELA LED 18W BRANCO FRIO TIPO TARTARUGA | Material |  | UN | 1 | 25.56 | 25.56
|  |  |  | MO sem LS => |  | LS => | 0 | MO com LS => | 0
|  |  |  | Valor do BDI => | 0 |  | Valor com BDI => |  | 52.66
16.7.1 | Código | Banco | Descrição | Tipo |  | Und | Quant. | Valor Unit | Total
Composição | CP-ELJ.001 | Próprio | QUADRO DE DISTRIBUIÇÃO DE ENERGIA EM CHAPA DE AÇO GALVANIZADO, DE SOBREPOR, COM BARRAMENTO TRIFÁSICO, PARA 12 DISJUNTORES DIN 100A - FORNECIMENTO E INSTALAÇÃO | ASTU - ASSENTAMENTO DE TUBOS E PECAS |  | UN | 1 | 406.03 | 406.03
Composição Auxiliar | 88264 | SINAPI | ELETRICISTA COM ENCARGOS COMPLEMENTARES | SEDI - SERVIÇOS DIVERSOS |  | H | 1.5233 | 23.61 | 35.96
Composição Auxiliar | 88247 | SINAPI | AUXILIAR DE ELETRICISTA COM ENCARGOS COMPLEMENTARES | SEDI - SERVIÇOS DIVERSOS |  | H | 1.5233 | 18.64 | 28.39
Insumo | 00039756 | SINAPI | QUADRO DE DISTRIBUICAO COM BARRAMENTO TRIFASICO, DE SOBREPOR, EM CHAPA DE ACO GALVANIZADO, PARA 12 DISJUNTORES DIN, 100 A | Material |  | UN | 1 | 341.68 | 341.68
|  |  |  | MO sem LS => |  | LS => | 0 | MO com LS => | 0
|  |  |  | Valor do BDI => | 0 |  | Valor com BDI => |  | 498.92
Composições Auxiliares
| Código | Banco | Descrição | Tipo |  | Und | Quant. | Valor Unit | Total
Composição | CP-C1.152 | Próprio | CONJUNTO DE ROLDANAS PARA ESQUADRIAS DE CORRER (COMPATÍVEL COM ESQUADRIAS M2000), COMPOSTO POR 02 (DUAS) ROLDANAS INFERIORES E 02 (DUAS) ROLDANAS SUPERIORES, EXCLUSIVE INSTALAÇÃO | ESQV - ESQUADRIAS/FERRAGENS/VIDROS |  | UN | 1 | 91.58 | 91.58
Insumo | 1993 | ORSE | Roldana para porta correr (superior) un | Material |  | un | 2 | 39.85 | 79.7
Insumo | 1992 | ORSE | Roldana para porta correr (inferior) un | Material |  | un | 2 | 5.94 | 11.88
|  |  |  | MO sem LS => |  | LS => | 0 | MO com LS => | 0
|  |  |  | Valor do BDI => | 0 |  | Valor com BDI => |  | 112.53
Observação
Fonte: UFCG
| Código | Banco | Descrição | Tipo |  | Und | Quant. | Valor Unit | Total
Composição | CP-C2.249 | Próprio | CONJUNTO DE TRINCO E CONTRA TRINCO, SEM MIOLO, REF.AL 335, P/ ESQUADRIA DE VIDRO TEMPERADO (OU SIMILAR) | ESQV - ESQUADRIAS/FERRAGENS/VIDROS |  | UN | 1 | 132.45 | 132.45
Composição Auxiliar | 88261 | SINAPI | CARPINTEIRO DE ESQUADRIA COM ENCARGOS COMPLEMENTARES | SEDI - SERVIÇOS DIVERSOS |  | H | 2 | 22.09 | 44.18
Composição Auxiliar | 88316 | SINAPI | SERVENTE COM ENCARGOS COMPLEMENTARES | SEDI - SERVIÇOS DIVERSOS |  | H | 0.5 | 18.25 | 9.12
Insumo | 4303 | ORSE | Contra trinco sem miolo ref. AL 335 C, p/ esquadria de vidro temperado ou similar un | Material |  | un | 1 | 35.72 | 35.72
Insumo | 4302 | ORSE | Trinco sem miolo ref. AL 335, p/ esquadria de vidro temperado ou similar un | Material |  | un | 1 | 43.43 | 43.43
|  |  |  | MO sem LS => |  | LS => | 0 | MO com LS => | 0
|  |  |  | Valor do BDI => | 0 |  | Valor com BDI => |  | 162.75
Observação
FONTE: 4663/ORSE
| Código | Banco | Descrição | Tipo |  | Und | Quant. | Valor Unit | Total
Composição | CP-C1.017 | Próprio | LANÇAMENTO MANUAL DE CONCRETO FABRICADO NA OBRA, INCLUSIVE TRANSPORTE, ADENSAMENTO E ACABAMENTO | 60 |  | m³ | 1 | 39.95 | 39.95
Composição Auxiliar | 88309 | SINAPI | PEDREIRO COM ENCARGOS COMPLEMENTARES | SEDI - SERVIÇOS DIVERSOS |  | H | 0.36 | 23.31 | 8.39
Composição Auxiliar | 88316 | SINAPI | SERVENTE COM ENCARGOS COMPLEMENTARES | SEDI - SERVIÇOS DIVERSOS |  | H | 1.22 | 18.25 | 22.26
Composição Auxiliar | 90586 | SINAPI | VIBRADOR DE IMERSÃO, DIÂMETRO DE PONTEIRA 45MM, MOTOR ELÉTRICO TRIFÁSICO POTÊNCIA DE 2 CV - CHP DIURNO. AF_06/2015 | CHOR - CUSTOS HORÁRIOS DE MÁQUINAS E EQUIPAMENTOS |  | CHP | 1.22 | 1.11 | 1.35
Composição Auxiliar | 88261 | SINAPI | CARPINTEIRO DE ESQUADRIA COM ENCARGOS COMPLEMENTARES | SEDI - SERVIÇOS DIVERSOS |  | H | 0.36 | 22.09 | 7.95
|  |  |  | MO sem LS => |  | LS => | 0 | MO com LS => | 0
|  |  |  | Valor do BDI => | 0 |  | Valor com BDI => |  | 49.09
Observação
Fonte: ORSE/12813
| Código | Banco | Descrição | Tipo |  | Und | Quant. | Valor Unit | Total
Composição | CP-C2.248 | Próprio | PELÍCULA INSULFILM APLICADA OU SIMILAR | SEDI - SERVIÇOS DIVERSOS |  | m² | 1 | 41.97 | 41.97
Insumo | 2583 | ORSE | Película insulfilm G 5 m² | Material |  | m² | 1 | 41.97 | 41.97
|  |  |  | MO sem LS => |  | LS => | 0 | MO com LS => | 0
|  |  |  | Valor do BDI => | 0 |  | Valor com BDI => |  | 51.57
Observação
FONTE: 3149/ORSE
| Código | Banco | Descrição | Tipo |  | Und | Quant. | Valor Unit | Total
Composição | CP-C2.253 | Próprio | SOLDA EM ÂNGULO EM CHAPA/PERFIL/TUBO DE AÇO CHANFRADO, ESPESSURA=1/4'', COM ELETRODO REVESTIDO AWS - E7018 | FUES - FUNDAÇÕES E ESTRUTURAS |  | M | 1 | 59.94 | 59.94
Composição Auxiliar | 88317 | SINAPI | SOLDADOR COM ENCARGOS COMPLEMENTARES | SEDI - SERVIÇOS DIVERSOS |  | H | 1.56 | 24.15 | 37.67
Insumo | 00010997 | SINAPI | ELETRODO REVESTIDO AWS - E7018, DIAMETRO IGUAL A 4,00 MM | Material |  | KG | 0.59 | 37.75 | 22.27
|  |  |  | MO sem LS => |  | LS => | 0 | MO com LS => | 0
|  |  |  | Valor do BDI => | 0 |  | Valor com BDI => |  | 73.65
Observação
FONTE: ADAPTADO DE 98746/SINAPI
| Código | Banco | Descrição | Tipo |  | Und | Quant. | Valor Unit | Total
Composição | CP-C1.149 | Próprio | TRILHO PARA FIXAÇÃO (PARTE INFERIOR) DE PORTA DE CORRER EM PERFIL "U" (COMPATÍVEL PARA ESQUADRIAS M2000) INCLUSIVE INSTALAÇÃO DE ROLDANAS E VIDROS, EXCLUSIVE ROLDANAS E VIDROS | 339 |  | m | 1 | 31.14 | 31.14
Composição Auxiliar | 88261 | SINAPI | CARPINTEIRO DE ESQUADRIA COM ENCARGOS COMPLEMENTARES | SEDI - SERVIÇOS DIVERSOS |  | H | 0.25 | 22.09 | 5.52
Composição Auxiliar | 88316 | SINAPI | SERVENTE COM ENCARGOS COMPLEMENTARES | SEDI - SERVIÇOS DIVERSOS |  | H | 0.25 | 18.25 | 4.56
Insumo | 00011581 | SINAPI | TRILHO PANTOGRAFICO CONCAVO, TIPO U, EM ALUMINIO, COM DIMENSOES DE APROX *35 X 35* MM, PARA ROLDANA DE PORTA DE CORRER | Material |  | M | 1 | 21.06 | 21.06
|  |  |  | MO sem LS => |  | LS => | 0 | MO com LS => | 0
|  |  |  | Valor do BDI => | 0 |  | Valor com BDI => |  | 38.26
Observação
Fonte: ORSE/3532
| Código | Banco | Descrição | Tipo |  | Und | Quant. | Valor Unit | Total
Composição | CP-C1.150 | Próprio | TRILHO PARA FIXAÇÃO (PARTE SUPERIOR) DE PORTA DE CORRER EM PERFIL "U" (COMPATÍVEL PARA ESQUADRIAS M2000) INCLUSIVE INSTALAÇÃO DE ROLDANAS E VIDROS, EXCLUSIVE ROLDANAS E VIDROS | 339 |  | m | 1 | 53.44 | 53.44
Composição Auxiliar | 88316 | SINAPI | SERVENTE COM ENCARGOS COMPLEMENTARES | SEDI - SERVIÇOS DIVERSOS |  | H | 0.25 | 18.25 | 4.56
Composição Auxiliar | 88261 | SINAPI | CARPINTEIRO DE ESQUADRIA COM ENCARGOS COMPLEMENTARES | SEDI - SERVIÇOS DIVERSOS |  | H | 0.25 | 22.09 | 5.52
Insumo | 2277 | ORSE | Perfil Alumínio, U, usado como trilho superior em porta de correr m | Material |  | m | 1 | 43.36 | 43.36
|  |  |  | MO sem LS => |  | LS => | 0 | MO com LS => | 0
|  |  |  | Valor do BDI => | 0 |  | Valor com BDI => |  | 65.66
Observação
Fonte: ORSE/3533
______________________________________
Rodrigo dos Santos Eleutério
Engenheiro Civil CPROJ/PU
Responsável itens 01 ao 14
Mat. SIAPE: 3210253
CREA: 211897289-0
______________________________________
Felipe Bruno Barbosa Bandeira
Engenheiro Mecânico CPROJ/PU
Responsável item 15
Mat. SIAPE: 1158256
CREA: 161901041-0
______________________________________
Antônio José Nogueira Júnior
Engenheiro Eletricista CPROJ/PU
Responsável item 16
Mat. SIAPE: 1009657
CREA: 211346969-3

## CPU (Des)
| MINISTÉRIO DA EDUCAÇÃO |  |  |  |  | OBRA: REFORMA PARA IMPLANTAÇÃO DE UM ELEVADOR DE PASSAGEIROS NO BLOCO BG - UFCG - CAMPUS CAMPINA GRANDE
UNIVERSIDADE FEDERAL DE CAMPINA GRANDE
PREFEITURA UNIVERSITÁRIA
COORDENAÇÃO DE PROJETOS
TABELAS REFERÊNCIA: SINAPI JUL/2023; ORSE JUN/2023; IOPES MAI/2023; SBC AGO/2023 | [5 empty] | Leis sociais (Desoneradas)
DATA BASE: JUL/2023 | [5 empty] | Leis sociais: | 84.05% | Horista
[6 empty] | Leis sociais: | 46.32% | Mensalista
OBS: As Leis sociais estão embutidas nos preços unitários dos insumos de mão de obra.
Para avaliar qual regime de contribuição previdenciária é mais vantajoso para a instituição, foram elaborados dois orçamentos e foi adotado como orçamento referência aquele que resultou em menor valor para a Instituição. Neste caso o mais vantajoso para a Instituição é o regime previdenciário NÃO DESONERADO, sendo este adotado como REFERÊNCIA DE CUSTOS.
(NÃO USAR ESTA PLANILHA COMO REFERÊNCIA DE CUSTOS PARA LICITAR)
COMPOSIÇÕES ANALÍTICAS - DEMONSTRATIVO
ITEM | CÓDIGO | BANCO | DESCRIÇÃO | TIPO |  | UND | QUANT. | VALOR UNIT | TOTAL
Composições Principais
1.1 | Código | Banco | Descrição | Tipo |  | Und | Quant. | Valor Unit | Total
Composição | CP-C2.219 | Próprio | GERENCIAMENTO E ADMINISTRAÇÃO DE OBRA COMPOSTA POR ENGENHEIRO CIVIL PLENO E ENCARREGADO GERAL DE OBRAS | SERT - SERVIÇOS TÉCNICOS |  | UN | 1 | 18438.32 | 18438.32
Composição Auxiliar | 90776 | SINAPI | ENCARREGADO GERAL COM ENCARGOS COMPLEMENTARES | SEDI - SERVIÇOS DIVERSOS |  | H | 428.57 | 19.87 | 8515.68
Composição Auxiliar | 90778 | SINAPI | ENGENHEIRO CIVIL DE OBRA PLENO COM ENCARGOS COMPLEMENTARES | SEDI - SERVIÇOS DIVERSOS |  | H | 85.71 | 115.77 | 9922.64
|  |  |  | MO sem LS => |  | LS => | 0 | MO com LS => | 0
|  |  |  | Valor do BDI => | 0 |  | Valor com BDI => |  | 23798.33
2.1.1 | Código | Banco | Descrição | Tipo |  | Und | Quant. | Valor Unit | Total
Composição | CP-C2.001 | Próprio | REGISTRO DE OBRA NO CREA-PB | SERT - SERVIÇOS TÉCNICOS |  | UN | 1 | 254.59 | 254.59
Insumo | 00000001 | Próprio | ART DE EXECUÇÃO DE OBRA OU SERVIÇO – ART. 2° DA RESOLUÇÃO Nº 1067 DE 25/09/2015 | Taxas |  | UN | 1 | 254.59 | 254.59
|  |  |  | MO sem LS => |  | LS => | 0 | MO com LS => | 0
|  |  |  | Valor do BDI => | 0 |  | Valor com BDI => |  | 328.59
Observação
Fonte: Anexo da Decisão Plenária do CONFEA PL-1514/2021
2.1.2 | Código | Banco | Descrição | Tipo |  | Und | Quant. | Valor Unit | Total
Composição | CP-C1.010 | Próprio | PLACA DE OBRA EM CHAPA AÇO GALVANIZADO, INCLUSIVE ESTRUTURA DE MADEIRA – FORNECIMENTO E INSTALAÇÃO | CANT - CANTEIRO DE OBRAS |  | m² | 1 | 348.19 | 348.19
Composição Auxiliar | 88262 | SINAPI | CARPINTEIRO DE FORMAS COM ENCARGOS COMPLEMENTARES | SEDI - SERVIÇOS DIVERSOS |  | H | 1 | 20.36 | 20.36
Composição Auxiliar | 88316 | SINAPI | SERVENTE COM ENCARGOS COMPLEMENTARES | SEDI - SERVIÇOS DIVERSOS |  | H | 2 | 16.32 | 32.64
Insumo | 00004408 | SINAPI | RIPA NAO APARELHADA, *1,5 X 5* CM, EM MACARANDUBA, ANGELIM OU EQUIVALENTE DA REGIAO - BRUTA | Material |  | M | 1 | 2 | 2
Insumo | 00004513 | SINAPI | CAIBRO 5 X 5 CM EM PINUS, MISTA OU EQUIVALENTE DA REGIAO - BRUTA | Material |  | M | 4 | 9.96 | 39.84
Insumo | 00004813 | SINAPI | PLACA DE OBRA (PARA CONSTRUCAO CIVIL) EM CHAPA GALVANIZADA *N. 22*, ADESIVADA, DE *2,4 X 1,2* M (SEM POSTES PARA FIXACAO) | Material |  | m² | 1 | 250 | 250
Insumo | 00005075 | SINAPI | PREGO DE ACO POLIDO COM CABECA 18 X 30 (2 3/4 X 10) | Material |  | KG | 0.15 | 22.38 | 3.35
|  |  |  | MO sem LS => |  | LS => | 0 | MO com LS => | 0
|  |  |  | Valor do BDI => | 0 |  | Valor com BDI => |  | 449.4
Observação
FONTE: 51/ORSE
2.1.3 | Código | Banco | Descrição | Tipo |  | Und | Quant. | Valor Unit | Total
Composição | CP-C2.002 | Próprio | PLACA DE IDENTIFICAÇÃO DE LICENÇA AMBIENTAL DA OBRA (PADRÃO SUDEMA) EM CHAPA AÇO GALVANIZADO, INCLUSIVE ESTRUTURA DE MADEIRA – FORNECIMENTO E INSTALAÇÃO | CANT - CANTEIRO DE OBRAS |  | m² | 1 | 348.19 | 348.19
Composição Auxiliar | 88316 | SINAPI | SERVENTE COM ENCARGOS COMPLEMENTARES | SEDI - SERVIÇOS DIVERSOS |  | H | 2 | 16.32 | 32.64
Composição Auxiliar | 88262 | SINAPI | CARPINTEIRO DE FORMAS COM ENCARGOS COMPLEMENTARES | SEDI - SERVIÇOS DIVERSOS |  | H | 1 | 20.36 | 20.36
Insumo | 00005075 | SINAPI | PREGO DE ACO POLIDO COM CABECA 18 X 30 (2 3/4 X 10) | Material |  | KG | 0.15 | 22.38 | 3.35
Insumo | 00004813 | SINAPI | PLACA DE OBRA (PARA CONSTRUCAO CIVIL) EM CHAPA GALVANIZADA *N. 22*, ADESIVADA, DE *2,4 X 1,2* M (SEM POSTES PARA FIXACAO) | Material |  | m² | 1 | 250 | 250
Insumo | 00004408 | SINAPI | RIPA NAO APARELHADA, *1,5 X 5* CM, EM MACARANDUBA, ANGELIM OU EQUIVALENTE DA REGIAO - BRUTA | Material |  | M | 1 | 2 | 2
Insumo | 00004513 | SINAPI | CAIBRO 5 X 5 CM EM PINUS, MISTA OU EQUIVALENTE DA REGIAO - BRUTA | Material |  | M | 4 | 9.96 | 39.84
|  |  |  | MO sem LS => |  | LS => | 0 | MO com LS => | 0
|  |  |  | Valor do BDI => | 0 |  | Valor com BDI => |  | 449.4
Observação
FONTE: 51/ORSE
2.2.2 | Código | Banco | Descrição | Tipo |  | Und | Quant. | Valor Unit | Total
Composição | CP-C2.239 | Próprio | TAPUME COM COMPENSADO DE MADEIRA PARA ÁREAS INTERNAS | SEDI - SERVIÇOS DIVERSOS |  | m² | 1 | 108.44 | 108.44
Composição Auxiliar | 91692 | SINAPI | SERRA CIRCULAR DE BANCADA COM MOTOR ELÉTRICO POTÊNCIA DE 5HP, COM COIFA PARA DISCO 10" - CHP DIURNO. AF_08/2015 | CHOR - CUSTOS HORÁRIOS DE MÁQUINAS E EQUIPAMENTOS |  | CHP | 0.0044 | 19.33 | 0.08
Composição Auxiliar | 91693 | SINAPI | SERRA CIRCULAR DE BANCADA COM MOTOR ELÉTRICO POTÊNCIA DE 5HP, COM COIFA PARA DISCO 10" - CHI DIURNO. AF_08/2015 | CHOR - CUSTOS HORÁRIOS DE MÁQUINAS E EQUIPAMENTOS |  | CHI | 0.0191 | 18.29 | 0.34
Composição Auxiliar | 88262 | SINAPI | CARPINTEIRO DE FORMAS COM ENCARGOS COMPLEMENTARES | SEDI - SERVIÇOS DIVERSOS |  | H | 0.6127 | 20.36 | 12.47
Composição Auxiliar | 88239 | SINAPI | AJUDANTE DE CARPINTEIRO COM ENCARGOS COMPLEMENTARES | SEDI - SERVIÇOS DIVERSOS |  | H | 0.2042 | 16.23 | 3.31
Insumo | 00004433 | SINAPI | CAIBRO NAO APARELHADO *6 X 6* CM, EM MACARANDUBA, ANGELIM OU EQUIVALENTE DA REGIAO - BRUTA | Material |  | M | 1.2273 | 20.53 | 25.19
Insumo | 00005061 | SINAPI | PREGO DE ACO POLIDO COM CABECA 18 X 27 (2 1/2 X 10) | Material |  | KG | 0.0428 | 22 | 0.94
Insumo | 00007584 | SINAPI | BUCHA DE NYLON SEM ABA S12, COM PARAFUSO DE 5/16" X 80 MM EM ACO ZINCADO COM ROSCA SOBERBA E CABECA SEXTAVADA | Material |  | UN | 4 | 1.02 | 4.08
Insumo | 00003992 | SINAPI | TABUA APARELHADA *2,5 X 30* CM, EM MACARANDUBA, ANGELIM OU EQUIVALENTE DA REGIAO | Material |  | M | 1.6923 | 24.36 | 41.22
Insumo | 00000567 | SINAPI | CANTONEIRA (ABAS IGUAIS) EM ACO CARBONO, 25,4 MM X 3,17 MM (L X E), 1,27KG/M | Material |  | M | 0.2 | 13.04 | 2.6
Insumo | 00043681 | SINAPI | CHAPA/PAINEL DE MADEIRA COMPENSADA RESINADA (MADEIRITE RESINADO ROSA) PARA FORMA DE CONCRETO, DE 2200 x 1100 MM, E = 8 A 12 MM | Material |  | m² | 1.05 | 17.35 | 18.21
|  |  |  | MO sem LS => |  | LS => | 0 | MO com LS => | 0
|  |  |  | Valor do BDI => | 0 |  | Valor com BDI => |  | 139.96
Observação
FONTE: ADAPTADO DE 98458/SINAPI
2.3.3 | Código | Banco | Descrição | Tipo |  | Und | Quant. | Valor Unit | Total
Composição | CP-C2.056 | Próprio | REMOÇÃO E REPOSIÇÃO DE MEIO-FIO REJUNTADO COM ARGAMASSA 1:3 (C:A) SOBRE BASE DE CONCRETO SIMPLES, COM REAPROVEITAMENTO DO MEIO-FIO (SERVIÇO PAGO APÓS A REPOSIÇÃO DO MEIO-FIO) | SEDI - SERVIÇOS DIVERSOS |  | M | 1 | 16.96 | 16.96
Composição Auxiliar | 100490 | SINAPI | ARGAMASSA TRAÇO 1:4 (EM VOLUME DE CIMENTO E AREIA MÉDIA ÚMIDA), PREPARO MECÂNICO COM BETONEIRA 600 L. AF_08/2019 | SEDI - SERVIÇOS DIVERSOS |  | m³ | 0.001 | 458.86 | 0.45
Composição Auxiliar | 103670 | SINAPI | LANÇAMENTO COM USO DE BALDES, ADENSAMENTO E ACABAMENTO DE CONCRETO EM ESTRUTURAS. AF_02/2022 | FUES - FUNDAÇÕES E ESTRUTURAS |  | m³ | 0.011 | 223.12 | 2.45
Composição Auxiliar | 88316 | SINAPI | SERVENTE COM ENCARGOS COMPLEMENTARES | SEDI - SERVIÇOS DIVERSOS |  | H | 0.36 | 16.32 | 5.87
Composição Auxiliar | 94969 | SINAPI | CONCRETO FCK = 15MPA, TRAÇO 1:3,4:3,5 (EM MASSA SECA DE CIMENTO/ AREIA MÉDIA/ BRITA 1) - PREPARO MECÂNICO COM BETONEIRA 600 L. AF_05/2021 | FUES - FUNDAÇÕES E ESTRUTURAS |  | m³ | 0.011 | 406.68 | 4.47
Composição Auxiliar | 88309 | SINAPI | PEDREIRO COM ENCARGOS COMPLEMENTARES | SEDI - SERVIÇOS DIVERSOS |  | H | 0.18 | 20.7 | 3.72
|  |  |  | MO sem LS => |  | LS => | 0 | MO com LS => | 0
|  |  |  | Valor do BDI => | 0 |  | Valor com BDI => |  | 21.89
Observação
FONTE: 02624/ORSE
3.3.1 | Código | Banco | Descrição | Tipo |  | Und | Quant. | Valor Unit | Total
Composição | CP-C1.046 | Próprio | ATERRO COMPACTADO UTILIZANDO COMPACTADOR DE PLACA VIBRATÓRIA (CAMPO ABERTO OU CAIXÃO) COM AQUISIÇÃO DO MATERIAL | ASTU - ASSENTAMENTO DE TUBOS E PECAS |  | m³ | 1 | 66.4 | 66.4
Composição Auxiliar | 88316 | SINAPI | SERVENTE COM ENCARGOS COMPLEMENTARES | SEDI - SERVIÇOS DIVERSOS |  | H | 1.5 | 16.32 | 24.48
Composição Auxiliar | 91277 | SINAPI | PLACA VIBRATÓRIA REVERSÍVEL COM MOTOR 4 TEMPOS A GASOLINA, FORÇA CENTRÍFUGA DE 25 KN (2500 KGF), POTÊNCIA 5,5 CV - CHP DIURNO. AF_08/2015 | CHOR - CUSTOS HORÁRIOS DE MÁQUINAS E EQUIPAMENTOS |  | CHP | 0.2 | 8.84 | 1.76
Insumo | 00006077 | SINAPI | ARGILA OU BARRO PARA ATERRO/REATERRO (RETIRADO NA JAZIDA, SEM TRANSPORTE) | Material |  | m³ | 1.1 | 36.51 | 40.16
|  |  |  | MO sem LS => |  | LS => | 0 | MO com LS => | 0
|  |  |  | Valor do BDI => | 0 |  | Valor com BDI => |  | 85.7
Observação
Fonte: IOPES/030210
4.2 | Código | Banco | Descrição | Tipo |  | Und | Quant. | Valor Unit | Total
Composição | CP-C1.038 | Próprio | CONCRETO ARMADO PREPARO E LANÇAMENTO E ADENSAMENTO COM USO DE VIBRADOR E BETONEIRA, PARA BLOCOS DE FUNDAÇÃO, SAPATAS E FUSTE DO PILAR ATÉ A VIGA BALDRAME, COM FCK CONFORME O PROJETO, INCLUSO ARMADURA DE AÇO CA-50 E CA-60 FORMAS - CONFORME PROJETO ESTRUTURAL | FUES - FUNDAÇÕES E ESTRUTURAS |  | m³ | 1 | 2164.78 | 2164.78
Composição Auxiliar | 96545 | SINAPI | ARMAÇÃO DE BLOCO, VIGA BALDRAME OU SAPATA UTILIZANDO AÇO CA-50 DE 8 MM - MONTAGEM. AF_06/2017 | FUES - FUNDAÇÕES E ESTRUTURAS |  | KG | 38.81 | 14.42 | 559.64
Composição Auxiliar | 94971 | SINAPI | CONCRETO FCK = 25MPA, TRAÇO 1:2,3:2,7 (EM MASSA SECA DE CIMENTO/ AREIA MÉDIA/ BRITA 1) - PREPARO MECÂNICO COM BETONEIRA 600 L. AF_05/2021 | FUES - FUNDAÇÕES E ESTRUTURAS |  | m³ | 1 | 461.51 | 461.51
Composição Auxiliar | 96534 | SINAPI | FABRICAÇÃO, MONTAGEM E DESMONTAGEM DE FÔRMA PARA BLOCO DE COROAMENTO, EM MADEIRA SERRADA, E=25 MM, 4 UTILIZAÇÕES. AF_06/2017 | FUES - FUNDAÇÕES E ESTRUTURAS |  | m² | 6.89 | 76.88 | 529.7
Composição Auxiliar | 96546 | SINAPI | ARMAÇÃO DE BLOCO, VIGA BALDRAME OU SAPATA UTILIZANDO AÇO CA-50 DE 10 MM - MONTAGEM. AF_06/2017 | FUES - FUNDAÇÕES E ESTRUTURAS |  | KG | 19.12 | 12.92 | 247.03
Composição Auxiliar | 96543 | SINAPI | ARMAÇÃO DE BLOCO, VIGA BALDRAME E SAPATA UTILIZANDO AÇO CA-60 DE 5 MM - MONTAGEM. AF_06/2017 | FUES - FUNDAÇÕES E ESTRUTURAS |  | KG | 5.41 | 16.27 | 88.02
Composição Auxiliar | 96547 | SINAPI | ARMAÇÃO DE BLOCO, VIGA BALDRAME OU SAPATA UTILIZANDO AÇO CA-50 DE 12,5 MM - MONTAGEM. AF_06/2017 | FUES - FUNDAÇÕES E ESTRUTURAS |  | KG | 14.32 | 10.95 | 156.8
Composição Auxiliar | 97086 | SINAPI | FABRICAÇÃO, MONTAGEM E DESMONTAGEM DE FORMA PARA RADIER, PISO DE CONCRETO OU LAJE SOBRE SOLO, EM MADEIRA SERRADA, 4 UTILIZAÇÕES. AF_09/2021 | FUES - FUNDAÇÕES E ESTRUTURAS |  | m² | 0.85 | 101.55 | 86.31
Composição Auxiliar | CP-C1.017 | Próprio | LANÇAMENTO MANUAL DE CONCRETO FABRICADO NA OBRA, INCLUSIVE TRANSPORTE, ADENSAMENTO E ACABAMENTO | 60 |  | m³ | 1 | 35.77 | 35.77
|  |  |  | MO sem LS => |  | LS => | 0 | MO com LS => | 0
|  |  |  | Valor do BDI => | 0 |  | Valor com BDI => |  | 2794.08
Observação
Fonte: Dados do projeto estrutural
5.1.1 | Código | Banco | Descrição | Tipo |  | Und | Quant. | Valor Unit | Total
Composição | CP-C1.120 | Próprio | CONCRETO ARMADO PARA LAJE MACIÇA, PREPARO, LANÇAMENTO E ADENSAMENTO COM USO DE VIBRADOR E BETONEIRA, COM FCK ESPECIFICADO NO PROJETO ESTRUTURAL, INCLUSO ARMADURA DE AÇO CA-50 E CA60, CIMBRAMENTO, MONTAGEM E DESMONTAGEM DE FORMAS - CONFORME PROJETO ESTRUTURAL | FUES - FUNDAÇÕES E ESTRUTURAS |  | m³ | 1 | 1985.22 | 1985.22
Composição Auxiliar | 94971 | SINAPI | CONCRETO FCK = 25MPA, TRAÇO 1:2,3:2,7 (EM MASSA SECA DE CIMENTO/ AREIA MÉDIA/ BRITA 1) - PREPARO MECÂNICO COM BETONEIRA 600 L. AF_05/2021 | FUES - FUNDAÇÕES E ESTRUTURAS |  | m³ | 1 | 461.51 | 461.51
Composição Auxiliar | 92769 | SINAPI | ARMAÇÃO DE LAJE DE ESTRUTURA CONVENCIONAL DE CONCRETO ARMADO UTILIZANDO AÇO CA-50 DE 6,3 MM - MONTAGEM. AF_06/2022 | FUES - FUNDAÇÕES E ESTRUTURAS |  | KG | 16.67 | 12.86 | 214.37
Composição Auxiliar | 92770 | SINAPI | ARMAÇÃO DE LAJE DE ESTRUTURA CONVENCIONAL DE CONCRETO ARMADO UTILIZANDO AÇO CA-50 DE 8,0 MM - MONTAGEM. AF_06/2022 | FUES - FUNDAÇÕES E ESTRUTURAS |  | KG | 55.6 | 12.37 | 687.77
Composição Auxiliar | CP-C1.017 | Próprio | LANÇAMENTO MANUAL DE CONCRETO FABRICADO NA OBRA, INCLUSIVE TRANSPORTE, ADENSAMENTO E ACABAMENTO | 60 |  | m³ | 1 | 35.77 | 35.77
Composição Auxiliar | 103760 | SINAPI | MONTAGEM E DESMONTAGEM DE FÔRMA DE LAJE MACIÇA, PÉ-DIREITO SIMPLES, EM CHAPA DE MADEIRA COMPENSADA RESINADA E CIMBRAMENTO DE MADEIRA, 2 UTILIZAÇÕES. AF_03/2022 | FUES - FUNDAÇÕES E ESTRUTURAS |  | m² | 6.32 | 92.69 | 585.8
|  |  |  | MO sem LS => |  | LS => | 0 | MO com LS => | 0
|  |  |  | Valor do BDI => | 0 |  | Valor com BDI => |  | 2562.32
Observação
Fonte: Dados extraídos do Projeto Estrutural
5.2.1 | Código | Banco | Descrição | Tipo |  | Und | Quant. | Valor Unit | Total
Composição | CP-C2.252 | Próprio | PILAR METÁLICO, PERFIL W150X22.5 (H) EM AÇO ESTRUTURAL A572, COM CONEXÕES PARAFUSADAS E SOLDADAS E CHAPAS DE AÇO A36 CONFORME PROJETO ESTRUTURAL, INCLUSOS PREPARO DE SUPERFÍCIE COM JATEAMENTO ABRASIVO COM GRANALHA DE AÇO, PINTURA COM TINTA EPOXÍDICA DE FUNDO (2 DEMÃOS), MÃO DE OBRA, TRANSPORTE E IÇAMENTO UTILIZANDO GUINDASTE - FORNECIMENTO E INSTALAÇÃO | ASTU - ASSENTAMENTO DE TUBOS E PECAS |  | KG | 1 | 19.6 | 19.6
Composição Auxiliar | 88278 | SINAPI | MONTADOR DE ESTRUTURA METÁLICA COM ENCARGOS COMPLEMENTARES | SEDI - SERVIÇOS DIVERSOS |  | H | 0.015 | 15.04 | 0.22
Composição Auxiliar | 100727 | SINAPI | PINTURA COM TINTA EPOXÍDICA DE FUNDO PULVERIZADA SOBRE PERFIL METÁLICO EXECUTADO EM FÁBRICA (POR DEMÃO). AF_01/2020_PE | PINT - PINTURAS |  | m² | 0.08147 | 22.48 | 1.83
Composição Auxiliar | CP-C2.253 | Próprio | SOLDA EM ÂNGULO EM CHAPA/PERFIL/TUBO DE AÇO CHANFRADO, ESPESSURA=1/4'', COM ELETRODO REVESTIDO AWS - E7018 | FUES - FUNDAÇÕES E ESTRUTURAS |  | M | 0.02016 | 55.87 | 1.12
Composição Auxiliar | 88240 | SINAPI | AJUDANTE DE ESTRUTURA METÁLICA COM ENCARGOS COMPLEMENTARES | SEDI - SERVIÇOS DIVERSOS |  | H | 0.0015 | 11.56 | 0.01
Composição Auxiliar | 93288 | SINAPI | GUINDASTE HIDRÁULICO AUTOPROPELIDO, COM LANÇA TELESCÓPICA 40 M, CAPACIDADE MÁXIMA 60 T, POTÊNCIA 260 KW - CHI DIURNO. AF_03/2016 | CHOR - CUSTOS HORÁRIOS DE MÁQUINAS E EQUIPAMENTOS |  | CHI | 0.0015 | 140.12 | 0.21
Composição Auxiliar | 100716 | SINAPI | JATEAMENTO ABRASIVO COM GRANALHA DE AÇO EM PERFIL METÁLICO EM FÁBRICA. AF_01/2020 | PINT - PINTURAS |  | m² | 0.04073 | 26.04 | 1.06
Composição Auxiliar | 93287 | SINAPI | GUINDASTE HIDRÁULICO AUTOPROPELIDO, COM LANÇA TELESCÓPICA 40 M, CAPACIDADE MÁXIMA 60 T, POTÊNCIA 260 KW - CHP DIURNO. AF_03/2016 | CHOR - CUSTOS HORÁRIOS DE MÁQUINAS E EQUIPAMENTOS |  | CHP | 0.0016 | 301.11 | 0.48
Insumo | 00001332 | SINAPI | CHAPA DE ACO GROSSA, ASTM A36, E = 3/8 " (9,53 MM) 74,69 KG/M2 | Material |  | KG | 0.06799 | 8.78 | 0.59
Insumo | 00011975 | SINAPI | CHUMBADOR DE ACO, DIAMETRO 5/8", COMPRIMENTO 6", COM PORCA | Material |  | UN | 0.01186 | 27.04 | 0.32
Insumo | 13073 | ORSE | Perfil Aço Laminado, H - W150 x 22,5 kg/m ASTM A 572 Grau 50 Perfil Aço Laminado, H - W150 x 22,5 kg/m ASTM A 572 Grau 50 kg | Material |  | kg | 1.091 | 12.62 | 13.76
|  |  |  | MO sem LS => |  | LS => | 0 | MO com LS => | 0
|  |  |  | Valor do BDI => | 0 |  | Valor com BDI => |  | 25.29
Observação
FONTE: ADAPTADO DE 100765/SINAPI
5.2.2 | Código | Banco | Descrição | Tipo |  | Und | Quant. | Valor Unit | Total
Composição | CP-C2.254 | Próprio | VIGA METÁLICA EM PERFIL W200X19.3 EM AÇO ESTRUTURAL A572, COM CONEXÕES PARAFUSADAS E SOLDADAS E CHAPAS DE AÇO A36 CONFORME PROJETO ESTRUTURAL, INCLUSOS PREPARO DE SUPERFÍCIE COM JATEAMENTO ABRASIVO COM GRANALHA DE AÇO, PINTURA COM TINTA EPOXÍDICA DE FUNDO (2 DEMÃOS), MÃO DE OBRA, TRANSPORTE E IÇAMENTO UTILIZANDO GUINDASTE - FORNECIMENTO E INSTALAÇÃO | FUES - FUNDAÇÕES E ESTRUTURAS |  | KG | 1 | 26.41 | 26.41
Composição Auxiliar | 93288 | SINAPI | GUINDASTE HIDRÁULICO AUTOPROPELIDO, COM LANÇA TELESCÓPICA 40 M, CAPACIDADE MÁXIMA 60 T, POTÊNCIA 260 KW - CHI DIURNO. AF_03/2016 | CHOR - CUSTOS HORÁRIOS DE MÁQUINAS E EQUIPAMENTOS |  | CHI | 0.0038 | 140.12 | 0.53
Composição Auxiliar | 88278 | SINAPI | MONTADOR DE ESTRUTURA METÁLICA COM ENCARGOS COMPLEMENTARES | SEDI - SERVIÇOS DIVERSOS |  | H | 0.029 | 15.04 | 0.43
Composição Auxiliar | 88240 | SINAPI | AJUDANTE DE ESTRUTURA METÁLICA COM ENCARGOS COMPLEMENTARES | SEDI - SERVIÇOS DIVERSOS |  | H | 0.0047 | 11.56 | 0.05
Composição Auxiliar | 100716 | SINAPI | JATEAMENTO ABRASIVO COM GRANALHA DE AÇO EM PERFIL METÁLICO EM FÁBRICA. AF_01/2020 | PINT - PINTURAS |  | m² | 0.04774 | 26.04 | 1.24
Composição Auxiliar | 93287 | SINAPI | GUINDASTE HIDRÁULICO AUTOPROPELIDO, COM LANÇA TELESCÓPICA 40 M, CAPACIDADE MÁXIMA 60 T, POTÊNCIA 260 KW - CHP DIURNO. AF_03/2016 | CHOR - CUSTOS HORÁRIOS DE MÁQUINAS E EQUIPAMENTOS |  | CHP | 0.0041 | 301.11 | 1.23
Composição Auxiliar | CP-C2.253 | Próprio | SOLDA EM ÂNGULO EM CHAPA/PERFIL/TUBO DE AÇO CHANFRADO, ESPESSURA=1/4'', COM ELETRODO REVESTIDO AWS - E7018 | FUES - FUNDAÇÕES E ESTRUTURAS |  | M | 0.06732 | 55.87 | 3.76
Composição Auxiliar | 100727 | SINAPI | PINTURA COM TINTA EPOXÍDICA DE FUNDO PULVERIZADA SOBRE PERFIL METÁLICO EXECUTADO EM FÁBRICA (POR DEMÃO). AF_01/2020_PE | PINT - PINTURAS |  | m² | 0.09549 | 22.48 | 2.14
Insumo | 003157 | SBC | PORCA ACO SEXTAVADA A325 1/4" | Material |  | UN | 0.20748 | 0.41 | 0.08
Insumo | 00011975 | SINAPI | CHUMBADOR DE ACO, DIAMETRO 5/8", COMPRIMENTO 6", COM PORCA | Material |  | UN | 0.00441 | 27.04 | 0.11
Insumo | 00043082 | SINAPI | PERFIL "I" DE ACO LAMINADO, ABAS PARALELAS, "W", QUALQUER BITOLA | Material |  | KG | 1.091 | 13 | 14.18
Insumo | 00001332 | SINAPI | CHAPA DE ACO GROSSA, ASTM A36, E = 3/8 " (9,53 MM) 74,69 KG/M2 | Material |  | KG | 0.1465 | 8.78 | 1.28
Insumo | 00001330 | SINAPI | CHAPA DE ACO GROSSA, ASTM A36, E = 1/4 " (6,35 MM) 49,79 KG/M2 | Material |  | KG | 0.0211 | 8.56 | 0.18
Insumo | 004026 | SBC | PARAFUSO ACO SEXTAVADO ASTM A325 1/2" x 2.1/2" | Material |  | UN | 0.20748 | 3.82 | 0.79
Insumo | 00004777 | SINAPI | CANTONEIRA ACO ABAS IGUAIS (QUALQUER BITOLA), ESPESSURA ENTRE 1/8" E 1/4" | Material |  | KG | 0.03951 | 10.43 | 0.41
|  |  |  | MO sem LS => |  | LS => | 0 | MO com LS => | 0
|  |  |  | Valor do BDI => | 0 |  | Valor com BDI => |  | 34.08
Observação
FONTE: ADAPTADO DE 100763/SINAPI
5.2.3 | Código | Banco | Descrição | Tipo |  | Und | Quant. | Valor Unit | Total
Composição | CP-C2.255 | Próprio | CONTRAVENTAMENTO COM BARRA LISA DE AÇO 1/2", COM CONEXÕES PARAFUSADAS E SOLDADAS CONFORME PROJETO ESTRUTURAL, INCLUSOS PREPARO DE SUPERFÍCIE COM JATEAMENTO ABRASIVO COM GRANALHA DE AÇO, PINTURA COM TINTA EPOXÍDICA DE FUNDO (2 DEMÃOS), MÃO DE OBRA, TRANSPORTE E IÇAMENTO UTILIZANDO GUINDASTE - FORNECIMENTO E INSTALAÇÃO. | FUES - FUNDAÇÕES E ESTRUTURAS |  | KG | 1 | 29.67 | 29.67
Composição Auxiliar | 93287 | SINAPI | GUINDASTE HIDRÁULICO AUTOPROPELIDO, COM LANÇA TELESCÓPICA 40 M, CAPACIDADE MÁXIMA 60 T, POTÊNCIA 260 KW - CHP DIURNO. AF_03/2016 | CHOR - CUSTOS HORÁRIOS DE MÁQUINAS E EQUIPAMENTOS |  | CHP | 0.0136 | 301.11 | 4.09
Composição Auxiliar | 100719 | SINAPI | PINTURA COM TINTA ALQUÍDICA DE FUNDO (TIPO ZARCÃO) PULVERIZADA SOBRE PERFIL METÁLICO EXECUTADO EM FÁBRICA (POR DEMÃO). AF_01/2020_PE | PINT - PINTURAS |  | m² | 0.1014 | 9.15 | 0.92
Composição Auxiliar | 100716 | SINAPI | JATEAMENTO ABRASIVO COM GRANALHA DE AÇO EM PERFIL METÁLICO EM FÁBRICA. AF_01/2020 | PINT - PINTURAS |  | m² | 0.0507 | 26.04 | 1.32
Composição Auxiliar | 88278 | SINAPI | MONTADOR DE ESTRUTURA METÁLICA COM ENCARGOS COMPLEMENTARES | SEDI - SERVIÇOS DIVERSOS |  | H | 0.09 | 15.04 | 1.35
Composição Auxiliar | CP-C2.253 | Próprio | SOLDA EM ÂNGULO EM CHAPA/PERFIL/TUBO DE AÇO CHANFRADO, ESPESSURA=1/4'', COM ELETRODO REVESTIDO AWS - E7018 | FUES - FUNDAÇÕES E ESTRUTURAS |  | M | 0.1405 | 55.87 | 7.84
Composição Auxiliar | 88240 | SINAPI | AJUDANTE DE ESTRUTURA METÁLICA COM ENCARGOS COMPLEMENTARES | SEDI - SERVIÇOS DIVERSOS |  | H | 0.0111 | 11.56 | 0.12
Composição Auxiliar | 93288 | SINAPI | GUINDASTE HIDRÁULICO AUTOPROPELIDO, COM LANÇA TELESCÓPICA 40 M, CAPACIDADE MÁXIMA 60 T, POTÊNCIA 260 KW - CHI DIURNO. AF_03/2016 | CHOR - CUSTOS HORÁRIOS DE MÁQUINAS E EQUIPAMENTOS |  | CHI | 0.0158 | 140.12 | 2.21
Insumo | 003157 | SBC | PORCA ACO SEXTAVADA A325 1/4" | Material |  | UN | 0.49587 | 0.41 | 0.2
Insumo | 00000587 | SINAPI | CANTONEIRA ALUMINIO ABAS DESIGUAIS 1" X 3/4 ", E = 1/8 " | Material |  | KG | 0.04545 | 33.55 | 1.52
Insumo | 00001332 | SINAPI | CHAPA DE ACO GROSSA, ASTM A36, E = 3/8 " (9,53 MM) 74,69 KG/M2 | Material |  | KG | 0.15579 | 8.78 | 1.36
Insumo | 100194 | IOPES | BARRA DE FERRO REDONDA LISA SAE-1020 Ø 1/2" (LABOR) | Material |  | M | 1.091 | 8.02 | 8.74
|  |  |  | MO sem LS => |  | LS => | 0 | MO com LS => | 0
|  |  |  | Valor do BDI => | 0 |  | Valor com BDI => |  | 38.29
Observação
FONTE: ADAPTADO DE 100769/SINAPI
6.1 | Código | Banco | Descrição | Tipo |  | Und | Quant. | Valor Unit | Total
Composição | CP-C2.251 | Próprio | ALVENARIA DE VEDAÇÃO DE BLOCOS CERÂMICOS FURADOS NA HORIZONTAL DE 9X19X19 CM (ESPESSURA 9 CM) E ARGAMASSA DE ASSENTAMENTO COM PREPARO EM BETONEIRA, INCLUSIVE LIGAÇÃO COM PILAR METÁLICO COM AÇO CA-50 6.3MM. | PARE - PAREDES/PAINEIS |  | m² | 1 | 82.76 | 82.76
Composição Auxiliar | 88309 | SINAPI | PEDREIRO COM ENCARGOS COMPLEMENTARES | SEDI - SERVIÇOS DIVERSOS |  | H | 1.61 | 20.7 | 33.32
Composição Auxiliar | 87292 | SINAPI | ARGAMASSA TRAÇO 1:2:8 (EM VOLUME DE CIMENTO, CAL E AREIA MÉDIA ÚMIDA) PARA EMBOÇO/MASSA ÚNICA/ASSENTAMENTO DE ALVENARIA DE VEDAÇÃO, PREPARO MECÂNICO COM BETONEIRA 400 L. AF_08/2019 | SEDI - SERVIÇOS DIVERSOS |  | m³ | 0.0091 | 493.21 | 4.48
Composição Auxiliar | 88316 | SINAPI | SERVENTE COM ENCARGOS COMPLEMENTARES | SEDI - SERVIÇOS DIVERSOS |  | H | 0.805 | 16.32 | 13.13
Composição Auxiliar | 98746 | SINAPI | SOLDA DE TOPO EM CHAPA/PERFIL/TUBO DE AÇO CHANFRADO, ESPESSURA=1/4''. AF_06/2018 | FUES - FUNDAÇÕES E ESTRUTURAS |  | M | 0.1 | 56.94 | 5.69
Insumo | 00034449 | SINAPI | ACO CA-50, 6,3 MM, DOBRADO E CORTADO | Material |  | KG | 0.539 | 10.17 | 5.48
Insumo | 00007271 | SINAPI | BLOCO CERAMICO / TIJOLO VAZADO PARA ALVENARIA DE VEDACAO, 8 FUROS NA HORIZONTAL, DE 9 X 19 X 19 CM (L XA X C) | Material |  | UN | 28.31 | 0.73 | 20.66
|  |  |  | MO sem LS => |  | LS => | 0 | MO com LS => | 0
|  |  |  | Valor do BDI => | 0 |  | Valor com BDI => |  | 106.81
Observação
FONTE: ADAPTADO DE 103328/SINAPI OBS: FOI UTILIZADO O CRITÉRIO DE LIGAÇÃO COM PILARES METÁLICOS DO CÓDIGO DE PRÁTICAS Nº01 DO IPT, PAG. 30
6.3.1 | Código | Banco | Descrição | Tipo |  | Und | Quant. | Valor Unit | Total
Composição | CP-C2.232 | Próprio | ALVENARIA EM TIJOLO CERÂMICO FURADO 9X19X19CM, 1 VEZ (ESPESSURA 19 CM), ASSENTADO EM ARGAMASSA TRAÇO 1:2:8, PREPARO MECÂNICO COM BETONEIRA, JUNTA 1 CM | PARE - PAREDES/PAINEIS |  | m² | 1 | 84.17 | 84.17
Composição Auxiliar | 88309 | SINAPI | PEDREIRO COM ENCARGOS COMPLEMENTARES | SEDI - SERVIÇOS DIVERSOS |  | H | 1.14 | 20.7 | 23.59
Composição Auxiliar | 88316 | SINAPI | SERVENTE COM ENCARGOS COMPLEMENTARES | SEDI - SERVIÇOS DIVERSOS |  | H | 0.88 | 16.32 | 14.36
Composição Auxiliar | 87292 | SINAPI | ARGAMASSA TRAÇO 1:2:8 (EM VOLUME DE CIMENTO, CAL E AREIA MÉDIA ÚMIDA) PARA EMBOÇO/MASSA ÚNICA/ASSENTAMENTO DE ALVENARIA DE VEDAÇÃO, PREPARO MECÂNICO COM BETONEIRA 400 L. AF_08/2019 | SEDI - SERVIÇOS DIVERSOS |  | m³ | 0.0138 | 493.21 | 6.8
Insumo | 00007271 | SINAPI | BLOCO CERAMICO / TIJOLO VAZADO PARA ALVENARIA DE VEDACAO, 8 FUROS NA HORIZONTAL, DE 9 X 19 X 19 CM (L XA X C) | Material |  | UN | 54 | 0.73 | 39.42
|  |  |  | MO sem LS => |  | LS => | 0 | MO com LS => | 0
|  |  |  | Valor do BDI => | 0 |  | Valor com BDI => |  | 108.63
Observação
FONTE: ADAPTADO DE 2050001/CAERN
8.1 | Código | Banco | Descrição | Tipo |  | Und | Quant. | Valor Unit | Total
Composição | CP-C2.244 | Próprio | JANELA DE ALUMÍNIO DE CORRER TIPO M2000 COM 4 FOLHAS (3,25 X 1,65M), INCLUSIVE VIDRO TEMPERADO E=8 MM, CONJUNTO DE ROLDANAS, TRILHOS, TRINCOS, CONTRA TRINCOS E PELÍCULA INSULFILM OU SIMILAR - FORNECIMENTO E INSTALAÇÃO. | ESQV - ESQUADRIAS/FERRAGENS/VIDROS |  | UN | 1 | 3304.83 | 3304.83
Composição Auxiliar | CP-C1.152 | Próprio | CONJUNTO DE ROLDANAS PARA ESQUADRIAS DE CORRER (COMPATÍVEL COM ESQUADRIAS M2000), COMPOSTO POR 02 (DUAS) ROLDANAS INFERIORES E 02 (DUAS) ROLDANAS SUPERIORES, EXCLUSIVE INSTALAÇÃO | ESQV - ESQUADRIAS/FERRAGENS/VIDROS |  | UN | 2 | 91.58 | 183.16
Composição Auxiliar | CP-C1.149 | Próprio | TRILHO PARA FIXAÇÃO (PARTE INFERIOR) DE PORTA DE CORRER EM PERFIL "U" (COMPATÍVEL PARA ESQUADRIAS M2000) INCLUSIVE INSTALAÇÃO DE ROLDANAS E VIDROS, EXCLUSIVE ROLDANAS E VIDROS | 339 |  | m | 3.25 | 30.04 | 97.63
Composição Auxiliar | 102180 | SINAPI | INSTALAÇÃO DE VIDRO TEMPERADO, E = 8 MM, ENCAIXADO EM PERFIL U. AF_01/2021_PS | ESQV - ESQUADRIAS/FERRAGENS/VIDROS |  | m² | 5.3625 | 443.03 | 2375.74
Composição Auxiliar | CP-C2.249 | Próprio | CONJUNTO DE TRINCO E CONTRA TRINCO, SEM MIOLO, REF.AL 335, P/ ESQUADRIA DE VIDRO TEMPERADO (OU SIMILAR) | ESQV - ESQUADRIAS/FERRAGENS/VIDROS |  | UN | 2 | 126.57 | 253.14
Composição Auxiliar | CP-C1.150 | Próprio | TRILHO PARA FIXAÇÃO (PARTE SUPERIOR) DE PORTA DE CORRER EM PERFIL "U" (COMPATÍVEL PARA ESQUADRIAS M2000) INCLUSIVE INSTALAÇÃO DE ROLDANAS E VIDROS, EXCLUSIVE ROLDANAS E VIDROS | 339 |  | m | 3.25 | 52.34 | 170.1
Composição Auxiliar | CP-C2.248 | Próprio | PELÍCULA INSULFILM APLICADA OU SIMILAR | SEDI - SERVIÇOS DIVERSOS |  | m² | 5.3625 | 41.97 | 225.06
|  |  |  | MO sem LS => |  | LS => | 0 | MO com LS => | 0
|  |  |  | Valor do BDI => | 0 |  | Valor com BDI => |  | 4265.54
10.2.1 | Código | Banco | Descrição | Tipo |  | Und | Quant. | Valor Unit | Total
Composição | CP-C2.246 | Próprio | REVESTIMENTO METÁLICO EM ALUMÍNIO COMPOSTO (ALUCOBOND OU SIMILAR), E=0,3MM, PINTURA KAYNAR 500 COMPOSTA POR SEIS CAMADAS, INCLUSIVE ESTRUTURA METÁLICA AUXILIAR EM PERFIL DE VIGA "U" DE 2" - FORNECIMENTO E MONTAGEM | REVE - REVESTIMENTO E TRATAMENTO DE SUPERFÍCIES |  | m² | 1 | 505.25 | 505.25
Insumo | 4974 | ORSE | Revestimento em alumínio tipo Alucobond, e=0,3mm, em estrutura metálica auxiliar de perfil "U" 2", com fornecimento e montagem, inclusive pintura Kaynar 500 com seis camadas m2 | Serviços |  | m² | 1 | 505.25 | 505.25
|  |  |  | MO sem LS => |  | LS => | 0 | MO com LS => | 0
|  |  |  | Valor do BDI => | 0 |  | Valor com BDI => |  | 652.12
Observação
FONTE: 5057/ORSE
10.3.3 | Código | Banco | Descrição | Tipo |  | Und | Quant. | Valor Unit | Total
Composição | CP-C2.083 | Próprio | REVESTIMENTO DE PAREDES COM PEDRA GRANÍTICA, ASSENTADA COM ARGAMASSA DE CIMENTO E AREIA MÉDIA, TRAÇO 1:4 | REVE - REVESTIMENTO E TRATAMENTO DE SUPERFÍCIES |  | m² | 1 | 112.97 | 112.97
Composição Auxiliar | 88316 | SINAPI | SERVENTE COM ENCARGOS COMPLEMENTARES | SEDI - SERVIÇOS DIVERSOS |  | H | 1.1 | 16.32 | 17.95
Composição Auxiliar | 88309 | SINAPI | PEDREIRO COM ENCARGOS COMPLEMENTARES | SEDI - SERVIÇOS DIVERSOS |  | H | 1 | 20.7 | 20.7
Insumo | 00000370 | SINAPI | AREIA MEDIA - POSTO JAZIDA/FORNECEDOR (RETIRADO NA JAZIDA, SEM TRANSPORTE) | Material |  | m³ | 0.024 | 115 | 2.76
Insumo | 00001379 | SINAPI | CIMENTO PORTLAND COMPOSTO CP II-32 | Material |  | KG | 4.8 | 0.7 | 3.36
Insumo | 00010734 | SINAPI | PEDRA GRANITICA, SERRADA, TIPO MIRACEMA, MADEIRA, PADUANA, RACHINHA, SANTA ISABEL OU OUTRAS SIMILARES, *11,5 X *23 CM, E= *1,0 A *2,0 CM | Material |  | m² | 1.05 | 64.96 | 68.2
|  |  |  | MO sem LS => |  | LS => | 0 | MO com LS => | 0
|  |  |  | Valor do BDI => | 0 |  | Valor com BDI => |  | 145.81
Observação
FONTE: 1100086/CAERN
11.4 | Código | Banco | Descrição | Tipo |  | Und | Quant. | Valor Unit | Total
Composição | CP-C2.257 | Próprio | PINTURA COM TINTA ALQUÍDICA DE ACABAMENTO (ESMALTE SINTÉTICO BRILHANTE), COR AMARELA, APLICADA A ROLO OU PINCEL SOBRE O PISO DO FOSSO DO ELEVADOR | PINT - PINTURAS |  | m² | 1 | 38.12 | 38.12
Composição Auxiliar | 88310 | SINAPI | PINTOR COM ENCARGOS COMPLEMENTARES | SEDI - SERVIÇOS DIVERSOS |  | H | 1.3559 | 21.68 | 29.39
Insumo | 00005318 | SINAPI | DILUENTE AGUARRAS | Material |  | L | 0.0255 | 20.09 | 0.51
Insumo | 00007292 | SINAPI | TINTA ESMALTE SINTETICO PREMIUM BRILHANTE | Material |  | L | 0.2549 | 32.25 | 8.22
|  |  |  | MO sem LS => |  | LS => | 0 | MO com LS => | 0
|  |  |  | Valor do BDI => | 0 |  | Valor com BDI => |  | 49.2
Observação
FONTE: 100760/SINAPI
12.3 | Código | Banco | Descrição | Tipo |  | Und | Quant. | Valor Unit | Total
Composição | CP-C2.140 | Próprio | RALO HEMISFÉRICO EM Fº Fº, TIPO ABACAXI Ø 100MM | ASTU - ASSENTAMENTO DE TUBOS E PECAS |  | UN | 1 | 42.5 | 42.5
Composição Auxiliar | 88316 | SINAPI | SERVENTE COM ENCARGOS COMPLEMENTARES | SEDI - SERVIÇOS DIVERSOS |  | H | 0.5 | 16.32 | 8.16
Composição Auxiliar | 88267 | SINAPI | ENCANADOR OU BOMBEIRO HIDRÁULICO COM ENCARGOS COMPLEMENTARES | SEDI - SERVIÇOS DIVERSOS |  | H | 0.5 | 19.97 | 9.98
Insumo | 00011708 | SINAPI | RALO FOFO SEMIESFERICO, 100 MM, PARA LAJES/ CALHAS | Material |  | UN | 1 | 24.36 | 24.36
|  |  |  | MO sem LS => |  | LS => | 0 | MO com LS => | 0
|  |  |  | Valor do BDI => | 0 |  | Valor com BDI => |  | 54.85
Observação
FONTE: 4283/ORSE
13.1.2 | Código | Banco | Descrição | Tipo |  | Und | Quant. | Valor Unit | Total
Composição | CP-C2.256 | Próprio | SOLEIRA EM GRANITO VERDE UBATUBA, ESPESSURA 2,0 CM, ASSENTADO COM ARGAMASSA INDUSTRIALIZADA TIPO AC III | PISO - PISOS |  | m² | 1 | 516.49 | 516.49
Composição Auxiliar | 88316 | SINAPI | SERVENTE COM ENCARGOS COMPLEMENTARES | SEDI - SERVIÇOS DIVERSOS |  | H | 1.82 | 16.32 | 29.7
Composição Auxiliar | 88274 | SINAPI | MARMORISTA/GRANITEIRO COM ENCARGOS COMPLEMENTARES | SEDI - SERVIÇOS DIVERSOS |  | H | 3.6467 | 20.59 | 75.08
Insumo | 00037595 | SINAPI | ARGAMASSA COLANTE TIPO AC III | Material |  | KG | 8.6 | 2.46 | 21.15
Insumo | 00010841 | SINAPI | PISO EM GRANITO, POLIDO, TIPO ANDORINHA/ QUARTZ/ CASTELO/ CORUMBA OU OUTROS EQUIVALENTES DA REGIAO, FORMATO MENOR OU IGUAL A 3025 CM2, E= *2* CM | Material |  | m² | 1 | 390.56 | 390.56
|  |  |  | MO sem LS => |  | LS => | 0 | MO com LS => | 0
|  |  |  | Valor do BDI => | 0 |  | Valor com BDI => |  | 666.63
Observação
FONTE: ADAPTADO DE 98689/SINAPI (COEFICIENTES ADAPTADOS PARA M2)
13.2.3 | Código | Banco | Descrição | Tipo |  | Und | Quant. | Valor Unit | Total
Composição | CP-C1.102 | Próprio | PISO TÁTIL DIRECIONAL E/OU ALERTA, DE CONCRETO, COLORIDO, P/DEFICIENTES VISUAIS, DIMENSÕES 25X25CM, APLICADO COM ARGAMASSA INDUSTRIALIZADA AC-III, REJUNTADO, EXCLUSIVE REGULARIZAÇÃO DE BASE | 124 |  | m² | 1 | 116.42 | 116.42
Composição Auxiliar | 88316 | SINAPI | SERVENTE COM ENCARGOS COMPLEMENTARES | SEDI - SERVIÇOS DIVERSOS |  | H | 1.2 | 16.32 | 19.58
Composição Auxiliar | 88309 | SINAPI | PEDREIRO COM ENCARGOS COMPLEMENTARES | SEDI - SERVIÇOS DIVERSOS |  | H | 0.5 | 20.7 | 10.35
Insumo | 6897 | ORSE | Piso tátil direcional e/ou alerta, de concreto, colorido, dim 25x25 cm, para deficiente visual m2 | Material |  | m² | 1.05 | 70.69 | 74.22
Insumo | 00037595 | SINAPI | ARGAMASSA COLANTE TIPO AC III | Material |  | KG | 4 | 2.46 | 9.84
Insumo | 00034357 | SINAPI | REJUNTE CIMENTICIO, QUALQUER COR | Material |  | KG | 0.52 | 4.69 | 2.43
|  |  |  | MO sem LS => |  | LS => | 0 | MO com LS => | 0
|  |  |  | Valor do BDI => | 0 |  | Valor com BDI => |  | 150.26
Observação
Fonte: ORSE/9418
14.2 | Código | Banco | Descrição | Tipo |  | Und | Quant. | Valor Unit | Total
Composição | CP-C2.240 | Próprio | ANDAIME METALICO TIPO METALICO TUBULAR DE ENCAIXE, TIPO DE TORRE, COM LARGURA DE 1,5 M E ALTURA DE 1,00 M, INCLUINDO DIAGONAL, BARRAS DE LIGACAO, SAPATAS OU RODIZIOS E DEMAIS ITENS NECESSARIOS A MONTAGEM E DESMONTAGEM, INCLUSIVE TELA DE PROTEÇÃO (MEDIDO POR M DE ALTURA DE TORRE) | SEDI - SERVIÇOS DIVERSOS |  | M | 1 | 20.87 | 20.87
Composição Auxiliar | 97062 | SINAPI | COLOCAÇÃO DE TELA EM ANDAIME FACHADEIRO. AF_11/2017 | SEDI - SERVIÇOS DIVERSOS |  | m² | 1 | 7.34 | 7.34
Composição Auxiliar | 97064 | SINAPI | MONTAGEM E DESMONTAGEM DE ANDAIME TUBULAR TIPO TORRE (EXCLUSIVE ANDAIME E LIMPEZA). AF_11/2017 | SEDI - SERVIÇOS DIVERSOS |  | M | 1 | 13.16 | 13.16
Insumo | 00010527 | SINAPI | LOCACAO DE ANDAIME METALICO TUBULAR DE ENCAIXE, TIPO DE TORRE, CADA PAINEL COM LARGURA DE 1 ATE 1,5 M E ALTURA DE *1,00* M, INCLUINDO DIAGONAL, BARRAS DE LIGACAO, SAPATAS OU RODIZIOS E DEMAIS ITENS NECESSARIOS A MONTAGEM (NAO INCLUI INSTALACAO) | Equipamento |  | MXMES | 0.01908 | 19.9 | 0.37
|  |  |  | MO sem LS => |  | LS => | 0 | MO com LS => | 0
|  |  |  | Valor do BDI => | 0 |  | Valor com BDI => |  | 26.93
14.3 | Código | Banco | Descrição | Tipo |  | Und | Quant. | Valor Unit | Total
Composição | CP-C1.179 | Próprio | CARGA MANUAL DE ENTULHO EM CAMINHAO BASCULANTE 6 M3 | MOVT - MOVIMENTO DE TERRA |  | m³ | 1 | 24.57 | 24.57
Composição Auxiliar | 88316 | SINAPI | SERVENTE COM ENCARGOS COMPLEMENTARES | SEDI - SERVIÇOS DIVERSOS |  | H | 0.7 | 16.32 | 11.42
Composição Auxiliar | 5961 | SINAPI | CAMINHÃO BASCULANTE 6 M3, PESO BRUTO TOTAL 16.000 KG, CARGA ÚTIL MÁXIMA 13.071 KG, DISTÂNCIA ENTRE EIXOS 4,80 M, POTÊNCIA 230 CV INCLUSIVE CAÇAMBA METÁLICA - CHI DIURNO. AF_06/2014 | CHOR - CUSTOS HORÁRIOS DE MÁQUINAS E EQUIPAMENTOS |  | CHI | 0.25 | 52.61 | 13.15
|  |  |  | MO sem LS => |  | LS => | 0 | MO com LS => | 0
|  |  |  | Valor do BDI => | 0 |  | Valor com BDI => |  | 31.71
Observação
Fonte: SINAPI/72897
14.5 | Código | Banco | Descrição | Tipo |  | Und | Quant. | Valor Unit | Total
Composição | CP-C2.118 | Próprio | DISPOSIÇÃO FINAL DE RESÍDUOS DA CONSTRUÇÃO CIVIL EM ÁREA LICENCIADA, COM COMPROVANTE DE DESTINAÇÃO E TIQUETE DE PESAGEM | SEES - SERVIÇOS ESPECIAIS |  | T | 1 | 35 | 35
Insumo | 13680 | ORSE | Descarte de resíduos devidamente separado, tipo: madeira, metal, papel, papelão, plástico e gesso da construção civil em área licenciada. t | Serviços |  | t | 1 | 35 | 35
|  |  |  | MO sem LS => |  | LS => | 0 | MO com LS => | 0
|  |  |  | Valor do BDI => | 0 |  | Valor com BDI => |  | 45.17
Observação
FONTE: 12912/ORSE
14.7.1 | Código | Banco | Descrição | Tipo |  | Und | Quant. | Valor Unit | Total
Composição | CP-C2.258 | Próprio | PLACA FOTOLUMINESCENTE NAO UTILIZE ELEVADOR EM CASO DE INCENDIO 12x24cm - FORNECIMENTO E INSTALAÇÃO | SEDI - SERVIÇOS DIVERSOS |  | UN | 1 | 25.46 | 25.46
Composição Auxiliar | 88316 | SINAPI | SERVENTE COM ENCARGOS COMPLEMENTARES | SEDI - SERVIÇOS DIVERSOS |  | H | 0.029 | 16.32 | 0.47
Insumo | 000837 | SBC | PLACA FOTOLUMINESCENTE NAO UTILIZE ELEVADOR EM CASO DE INCENDIO 12x24cm | Material |  | UN | 1 | 24.99 | 24.99
|  |  |  | MO sem LS => |  | LS => | 0 | MO com LS => | 0
|  |  |  | Valor do BDI => | 0 |  | Valor com BDI => |  | 32.86
Observação
FONTE: 055915/SBC
14.7.3 | Código | Banco | Descrição | Tipo |  | Und | Quant. | Valor Unit | Total
Composição | CP-C1.011 | Próprio | PLACA DE SINALIZACAO DE SEGURANCA CONTRA INCENDIO, FOTOLUMINESCENTE, QUADRADA, *20 X 20* CM, EM PVC *2* MM ANTI-CHAMAS (SIMBOLOS, CORES E PICTOGRAMAS CONFORME NBR 13434) - FORNECIMENTO E INSTALAÇÃO | INES - INSTALAÇÕES ESPECIAIS |  | Un | 1 | 23.5 | 23.5
Composição Auxiliar | 88316 | SINAPI | SERVENTE COM ENCARGOS COMPLEMENTARES | SEDI - SERVIÇOS DIVERSOS |  | H | 0.2 | 16.32 | 3.26
Insumo | 00037556 | SINAPI | PLACA DE SINALIZACAO DE SEGURANCA CONTRA INCENDIO, FOTOLUMINESCENTE, QUADRADA, *20 X 20* CM, EM PVC *2* MM ANTI-CHAMAS (SIMBOLOS, CORES E PICTOGRAMAS CONFORME NBR 16820) | Material |  | UN | 1 | 20.24 | 20.24
|  |  |  | MO sem LS => |  | LS => | 0 | MO com LS => | 0
|  |  |  | Valor do BDI => | 0 |  | Valor com BDI => |  | 30.33
Observação
Fonte: 12137/ORSE
16.2.1 | Código | Banco | Descrição | Tipo |  | Und | Quant. | Valor Unit | Total
Composição | CP-ELJ.003 | Próprio | CAIXA DE PASSAGEM ELÉTRICA 15X15X10CM (SOBREPOR), FORNECIMENTO E INSTALACAO. | ASTU - ASSENTAMENTO DE TUBOS E PECAS |  | UN | 1 | 75.63 | 75.63
Composição Auxiliar | 88247 | SINAPI | AUXILIAR DE ELETRICISTA COM ENCARGOS COMPLEMENTARES | SEDI - SERVIÇOS DIVERSOS |  | H | 0.346 | 16.68 | 5.77
Composição Auxiliar | 88264 | SINAPI | ELETRICISTA COM ENCARGOS COMPLEMENTARES | SEDI - SERVIÇOS DIVERSOS |  | H | 0.346 | 20.96 | 7.25
Insumo | 00043097 | SINAPI | CAIXA DE PASSAGEM ELETRICA DE PAREDE, DE SOBREPOR, EM TERMOPLASTICO / PVC, COM TAMPA APARAFUSADA, DIMENSOES, 150 X 150 X *100* MM | Material |  | UN | 1 | 62.61 | 62.61
|  |  |  | MO sem LS => |  | LS => | 0 | MO com LS => | 0
|  |  |  | Valor do BDI => | 0 |  | Valor com BDI => |  | 97.61
16.4.4 | Código | Banco | Descrição | Tipo |  | Und | Quant. | Valor Unit | Total
Composição | CP-ELJ.002 | Próprio | DISJUNTOR BIPOLAR TIPO DR, CORRENTE NOMINAL DE 25A - FORNECIMENTO E INSTALAÇÃO | ASTU - ASSENTAMENTO DE TUBOS E PECAS |  | UN | 1 | 149.13 | 149.13
Composição Auxiliar | 88264 | SINAPI | ELETRICISTA COM ENCARGOS COMPLEMENTARES | SEDI - SERVIÇOS DIVERSOS |  | H | 0.1325 | 20.96 | 2.77
Composição Auxiliar | 88247 | SINAPI | AUXILIAR DE ELETRICISTA COM ENCARGOS COMPLEMENTARES | SEDI - SERVIÇOS DIVERSOS |  | H | 0.1325 | 16.68 | 2.21
Insumo | 7943 | ORSE | Disjuntor bipolar DR 25 A, dispositivo residual diferencial, tipo AC, 30mA un | Material |  | un | 1 | 141.47 | 141.47
Insumo | 00001571 | SINAPI | TERMINAL A COMPRESSAO EM COBRE ESTANHADO PARA CABO 4 MM2, 1 FURO E 1 COMPRESSAO, PARA PARAFUSO DE FIXACAO M5 | Material |  | UN | 2 | 1.34 | 2.68
|  |  |  | MO sem LS => |  | LS => | 0 | MO com LS => | 0
|  |  |  | Valor do BDI => | 0 |  | Valor com BDI => |  | 192.48
16.5.9 | Código | Banco | Descrição | Tipo |  | Und | Quant. | Valor Unit | Total
Composição | CP-ELJ.005 | Próprio | Abraçadeira metálica tipo "D" de 3/4" | ASTU - ASSENTAMENTO DE TUBOS E PECAS |  | UN | 1 | 7.41 | 7.41
Composição Auxiliar | 88264 | SINAPI | ELETRICISTA COM ENCARGOS COMPLEMENTARES | SEDI - SERVIÇOS DIVERSOS |  | H | 0.15 | 20.96 | 3.14
Composição Auxiliar | 88247 | SINAPI | AUXILIAR DE ELETRICISTA COM ENCARGOS COMPLEMENTARES | SEDI - SERVIÇOS DIVERSOS |  | H | 0.15 | 16.68 | 2.5
Insumo | 00000400 | SINAPI | ABRACADEIRA EM ACO PARA AMARRACAO DE ELETRODUTOS, TIPO D, COM 3/4" E PARAFUSO DE FIXACAO | Material |  | UN | 1 | 1.77 | 1.77
|  |  |  | MO sem LS => |  | LS => | 0 | MO com LS => | 0
|  |  |  | Valor do BDI => | 0 |  | Valor com BDI => |  | 9.56
16.5.10 | Código | Banco | Descrição | Tipo |  | Und | Quant. | Valor Unit | Total
Composição | CP-ELJ.006 | Próprio | Abraçadeira metálica tipo "D" de 1" | ASTU - ASSENTAMENTO DE TUBOS E PECAS |  | UN | 1 | 7.67 | 7.67
Composição Auxiliar | 88264 | SINAPI | ELETRICISTA COM ENCARGOS COMPLEMENTARES | SEDI - SERVIÇOS DIVERSOS |  | H | 0.15 | 20.96 | 3.14
Composição Auxiliar | 88247 | SINAPI | AUXILIAR DE ELETRICISTA COM ENCARGOS COMPLEMENTARES | SEDI - SERVIÇOS DIVERSOS |  | H | 0.15 | 16.68 | 2.5
Insumo | 00000393 | SINAPI | ABRACADEIRA EM ACO PARA AMARRACAO DE ELETRODUTOS, TIPO D, COM 1" E PARAFUSO DE FIXACAO | Material |  | UN | 1 | 2.03 | 2.03
|  |  |  | MO sem LS => |  | LS => | 0 | MO com LS => | 0
|  |  |  | Valor do BDI => | 0 |  | Valor com BDI => |  | 9.89
16.6.1 | Código | Banco | Descrição | Tipo |  | Und | Quant. | Valor Unit | Total
Composição | CP-ELJ.004 | Próprio | LUMINÁRIA ARANDELA DE SOBREPOR, LÂMPADA LED 18W TIPO TARTARUGA | ASTU - ASSENTAMENTO DE TUBOS E PECAS |  | UN | 1 | 40.95 | 40.95
Composição Auxiliar | 88264 | SINAPI | ELETRICISTA COM ENCARGOS COMPLEMENTARES | SEDI - SERVIÇOS DIVERSOS |  | H | 0.5518 | 20.96 | 11.56
Composição Auxiliar | 88247 | SINAPI | AUXILIAR DE ELETRICISTA COM ENCARGOS COMPLEMENTARES | SEDI - SERVIÇOS DIVERSOS |  | H | 0.2299 | 16.68 | 3.83
Insumo | 009551 | SBC | ARANDELA LED 18W BRANCO FRIO TIPO TARTARUGA | Material |  | UN | 1 | 25.56 | 25.56
|  |  |  | MO sem LS => |  | LS => | 0 | MO com LS => | 0
|  |  |  | Valor do BDI => | 0 |  | Valor com BDI => |  | 52.85
16.7.1 | Código | Banco | Descrição | Tipo |  | Und | Quant. | Valor Unit | Total
Composição | CP-ELJ.001 | Próprio | QUADRO DE DISTRIBUIÇÃO DE ENERGIA EM CHAPA DE AÇO GALVANIZADO, DE SOBREPOR, COM BARRAMENTO TRIFÁSICO, PARA 12 DISJUNTORES DIN 100A - FORNECIMENTO E INSTALAÇÃO | ASTU - ASSENTAMENTO DE TUBOS E PECAS |  | UN | 1 | 399 | 399
Composição Auxiliar | 88264 | SINAPI | ELETRICISTA COM ENCARGOS COMPLEMENTARES | SEDI - SERVIÇOS DIVERSOS |  | H | 1.5233 | 20.96 | 31.92
Composição Auxiliar | 88247 | SINAPI | AUXILIAR DE ELETRICISTA COM ENCARGOS COMPLEMENTARES | SEDI - SERVIÇOS DIVERSOS |  | H | 1.5233 | 16.68 | 25.4
Insumo | 00039756 | SINAPI | QUADRO DE DISTRIBUICAO COM BARRAMENTO TRIFASICO, DE SOBREPOR, EM CHAPA DE ACO GALVANIZADO, PARA 12 DISJUNTORES DIN, 100 A | Material |  | UN | 1 | 341.68 | 341.68
|  |  |  | MO sem LS => |  | LS => | 0 | MO com LS => | 0
|  |  |  | Valor do BDI => | 0 |  | Valor com BDI => |  | 514.98
Composições Auxiliares
| Código | Banco | Descrição | Tipo |  | Und | Quant. | Valor Unit | Total
Composição | CP-C1.152 | Próprio | CONJUNTO DE ROLDANAS PARA ESQUADRIAS DE CORRER (COMPATÍVEL COM ESQUADRIAS M2000), COMPOSTO POR 02 (DUAS) ROLDANAS INFERIORES E 02 (DUAS) ROLDANAS SUPERIORES, EXCLUSIVE INSTALAÇÃO | ESQV - ESQUADRIAS/FERRAGENS/VIDROS |  | UN | 1 | 91.58 | 91.58
Insumo | 1993 | ORSE | Roldana para porta correr (superior) un | Material |  | un | 2 | 39.85 | 79.7
Insumo | 1992 | ORSE | Roldana para porta correr (inferior) un | Material |  | un | 2 | 5.94 | 11.88
|  |  |  | MO sem LS => |  | LS => | 0 | MO com LS => | 0
|  |  |  | Valor do BDI => | 0 |  | Valor com BDI => |  | 118.2
Observação
Fonte: UFCG
| Código | Banco | Descrição | Tipo |  | Und | Quant. | Valor Unit | Total
Composição | CP-C2.249 | Próprio | CONJUNTO DE TRINCO E CONTRA TRINCO, SEM MIOLO, REF.AL 335, P/ ESQUADRIA DE VIDRO TEMPERADO (OU SIMILAR) | ESQV - ESQUADRIAS/FERRAGENS/VIDROS |  | UN | 1 | 126.57 | 126.57
Composição Auxiliar | 88261 | SINAPI | CARPINTEIRO DE ESQUADRIA COM ENCARGOS COMPLEMENTARES | SEDI - SERVIÇOS DIVERSOS |  | H | 2 | 19.63 | 39.26
Composição Auxiliar | 88316 | SINAPI | SERVENTE COM ENCARGOS COMPLEMENTARES | SEDI - SERVIÇOS DIVERSOS |  | H | 0.5 | 16.32 | 8.16
Insumo | 4303 | ORSE | Contra trinco sem miolo ref. AL 335 C, p/ esquadria de vidro temperado ou similar un | Material |  | un | 1 | 35.72 | 35.72
Insumo | 4302 | ORSE | Trinco sem miolo ref. AL 335, p/ esquadria de vidro temperado ou similar un | Material |  | un | 1 | 43.43 | 43.43
|  |  |  | MO sem LS => |  | LS => | 0 | MO com LS => | 0
|  |  |  | Valor do BDI => | 0 |  | Valor com BDI => |  | 163.36
Observação
FONTE: 4663/ORSE
| Código | Banco | Descrição | Tipo |  | Und | Quant. | Valor Unit | Total
Composição | CP-C1.017 | Próprio | LANÇAMENTO MANUAL DE CONCRETO FABRICADO NA OBRA, INCLUSIVE TRANSPORTE, ADENSAMENTO E ACABAMENTO | 60 |  | m³ | 1 | 35.77 | 35.77
Composição Auxiliar | 88309 | SINAPI | PEDREIRO COM ENCARGOS COMPLEMENTARES | SEDI - SERVIÇOS DIVERSOS |  | H | 0.36 | 20.7 | 7.45
Composição Auxiliar | 88316 | SINAPI | SERVENTE COM ENCARGOS COMPLEMENTARES | SEDI - SERVIÇOS DIVERSOS |  | H | 1.22 | 16.32 | 19.91
Composição Auxiliar | 90586 | SINAPI | VIBRADOR DE IMERSÃO, DIÂMETRO DE PONTEIRA 45MM, MOTOR ELÉTRICO TRIFÁSICO POTÊNCIA DE 2 CV - CHP DIURNO. AF_06/2015 | CHOR - CUSTOS HORÁRIOS DE MÁQUINAS E EQUIPAMENTOS |  | CHP | 1.22 | 1.11 | 1.35
Composição Auxiliar | 88261 | SINAPI | CARPINTEIRO DE ESQUADRIA COM ENCARGOS COMPLEMENTARES | SEDI - SERVIÇOS DIVERSOS |  | H | 0.36 | 19.63 | 7.06
|  |  |  | MO sem LS => |  | LS => | 0 | MO com LS => | 0
|  |  |  | Valor do BDI => | 0 |  | Valor com BDI => |  | 46.16
Observação
Fonte: ORSE/12813
| Código | Banco | Descrição | Tipo |  | Und | Quant. | Valor Unit | Total
Composição | CP-C2.248 | Próprio | PELÍCULA INSULFILM APLICADA OU SIMILAR | SEDI - SERVIÇOS DIVERSOS |  | m² | 1 | 41.97 | 41.97
Insumo | 2583 | ORSE | Película insulfilm G 5 m² | Material |  | m² | 1 | 41.97 | 41.97
|  |  |  | MO sem LS => |  | LS => | 0 | MO com LS => | 0
|  |  |  | Valor do BDI => | 0 |  | Valor com BDI => |  | 54.17
Observação
FONTE: 3149/ORSE
| Código | Banco | Descrição | Tipo |  | Und | Quant. | Valor Unit | Total
Composição | CP-C2.253 | Próprio | SOLDA EM ÂNGULO EM CHAPA/PERFIL/TUBO DE AÇO CHANFRADO, ESPESSURA=1/4'', COM ELETRODO REVESTIDO AWS - E7018 | FUES - FUNDAÇÕES E ESTRUTURAS |  | M | 1 | 55.87 | 55.87
Composição Auxiliar | 88317 | SINAPI | SOLDADOR COM ENCARGOS COMPLEMENTARES | SEDI - SERVIÇOS DIVERSOS |  | H | 1.56 | 21.54 | 33.6
Insumo | 00010997 | SINAPI | ELETRODO REVESTIDO AWS - E7018, DIAMETRO IGUAL A 4,00 MM | Material |  | KG | 0.59 | 37.75 | 22.27
|  |  |  | MO sem LS => |  | LS => | 0 | MO com LS => | 0
|  |  |  | Valor do BDI => | 0 |  | Valor com BDI => |  | 72.11
Observação
FONTE: ADAPTADO DE 98746/SINAPI
| Código | Banco | Descrição | Tipo |  | Und | Quant. | Valor Unit | Total
Composição | CP-C1.149 | Próprio | TRILHO PARA FIXAÇÃO (PARTE INFERIOR) DE PORTA DE CORRER EM PERFIL "U" (COMPATÍVEL PARA ESQUADRIAS M2000) INCLUSIVE INSTALAÇÃO DE ROLDANAS E VIDROS, EXCLUSIVE ROLDANAS E VIDROS | 339 |  | m | 1 | 30.04 | 30.04
Composição Auxiliar | 88261 | SINAPI | CARPINTEIRO DE ESQUADRIA COM ENCARGOS COMPLEMENTARES | SEDI - SERVIÇOS DIVERSOS |  | H | 0.25 | 19.63 | 4.9
Composição Auxiliar | 88316 | SINAPI | SERVENTE COM ENCARGOS COMPLEMENTARES | SEDI - SERVIÇOS DIVERSOS |  | H | 0.25 | 16.32 | 4.08
Insumo | 00011581 | SINAPI | TRILHO PANTOGRAFICO CONCAVO, TIPO U, EM ALUMINIO, COM DIMENSOES DE APROX *35 X 35* MM, PARA ROLDANA DE PORTA DE CORRER | Material |  | M | 1 | 21.06 | 21.06
|  |  |  | MO sem LS => |  | LS => | 0 | MO com LS => | 0
|  |  |  | Valor do BDI => | 0 |  | Valor com BDI => |  | 38.77
Observação
Fonte: ORSE/3532
| Código | Banco | Descrição | Tipo |  | Und | Quant. | Valor Unit | Total
Composição | CP-C1.150 | Próprio | TRILHO PARA FIXAÇÃO (PARTE SUPERIOR) DE PORTA DE CORRER EM PERFIL "U" (COMPATÍVEL PARA ESQUADRIAS M2000) INCLUSIVE INSTALAÇÃO DE ROLDANAS E VIDROS, EXCLUSIVE ROLDANAS E VIDROS | 339 |  | m | 1 | 52.34 | 52.34
Composição Auxiliar | 88316 | SINAPI | SERVENTE COM ENCARGOS COMPLEMENTARES | SEDI - SERVIÇOS DIVERSOS |  | H | 0.25 | 16.32 | 4.08
Composição Auxiliar | 88261 | SINAPI | CARPINTEIRO DE ESQUADRIA COM ENCARGOS COMPLEMENTARES | SEDI - SERVIÇOS DIVERSOS |  | H | 0.25 | 19.63 | 4.9
Insumo | 2277 | ORSE | Perfil Alumínio, U, usado como trilho superior em porta de correr m | Material |  | m | 1 | 43.36 | 43.36
|  |  |  | MO sem LS => |  | LS => | 0 | MO com LS => | 0
|  |  |  | Valor do BDI => | 0 |  | Valor com BDI => |  | 67.55
Observação
Fonte: ORSE/3533
______________________________________
Rodrigo dos Santos Eleutério
Engenheiro Civil CPROJ/PU
Responsável itens 01 ao 14
Mat. SIAPE: 3210253
CREA: 211897289-0
______________________________________
Felipe Bruno Barbosa Bandeira
Engenheiro Mecânico CPROJ/PU
Responsável item 15
Mat. SIAPE: 1158256
CREA: 161901041-0
______________________________________
Antônio José Nogueira Júnior
Engenheiro Eletricista CPROJ/PU
Responsável item 16
Mat. SIAPE: 1009657
CREA: 211346969-3

## Cronograma
UNIVERSIDADE FEDERAL DE CAMPINA GRANDE
PREFEITURA UNIVERSITÁRIA
COORDENAÇÃO DE PROJETOS
CRONOGRAMA FÍSICO-FINANCEIRO
OBRA: REFORMA PARA IMPLANTAÇÃO DE UM ELEVADOR DE PASSAGEIROS NO BLOCO BG - UFCG - CAMPUS CAMPINA GRANDE
ITEM | DISCRIMINAÇÃO | VALOR | % | % | 1º MÊS | 2º MÊS | 3º MÊS | 4º MÊS | 5º MÊS
R$
1 | ADMINISTRAÇÃO LOCAL | 26046.29 | 6.144% | % | 5.468% | 15.63% | 3.916% | 13.57% | 61.42% | 100%
|  |  |  | R$ | 1424.1836 | 4071.1818 | 1019.8557 | 3534.5487 | 15996.5202 | 2604629%
2 | SERVIÇOS PRELIMINARES / TÉCNICOS | 15436.59 | 3.641% | % | 98.25% |  |  | 0.57% | 1.18% | 100%
|  |  |  | R$ | 15166.4497 | 0 | 0 | 87.9886 | 182.1518 | 1543659%
3 | MOVIMENTO DE TERRA | 2914.37 | 0.6874% | % | 49.08% | 9.84% |  | 41.08% |  | 100%
|  |  |  | R$ | 1430.3728 | 286.774 | 0 | 1197.2232 | 0 | 291437%
4 | INFRAESTRUTURA/FUNDAÇÕES SIMPLES | 10300.93 | 2.43% | % | 50.1% | 49.9% |  |  |  | 100%
|  |  |  | R$ | 5160.7659 | 5140.1641 | 0 | 0 | 0 | 1030093%
5 | SUPERESTRUTURA | 57367.52 | 13.53% | % |  | 96.36% | 3.64% |  |  | 100%
|  |  |  | R$ | 0 | 55279.3423 | 2088.1777 | 0 | 0 | 5736752%
6 | ALVENARIA/VEDAÇÃO/DIVISÓRIA | 9135.13 | 2.155% | % |  |  | 90.33% | 9.67% |  | 100%
|  |  |  | R$ | 0 | 0 | 8251.7629 | 883.3671 | 0 | 913513%
7 | COBERTURA | 835.08 | 0.197% | % |  |  |  | 100% |  | 100%
|  |  |  | R$ | 0 | 0 | 0 | 835.08 | 0 | 83508%
8 | ESQUADRIAS | 4123.16 | 0.9725% | % |  |  |  |  | 100% | 100%
|  |  |  | R$ | 0 | 0 | 0 | 0 | 4123.16 | 412316%
9 | IMPERMEABILIZAÇÃO, ISOLAÇÃO TERMICA E ACÚSTICA | 17010.56 | 4.012% | % |  | 8.76% |  |  | 91.24% | 100%
|  |  |  | R$ | 0 | 1490.1251 | 0 | 0 | 15520.4349 | 1701056%
10 | REVESTIMENTOS | 56949.11 | 13.43% | % |  |  |  | 77.96% | 22.04% | 100%
|  |  |  | R$ | 0 | 0 | 0 | 44397.5262 | 12551.5838 | 5694911%
11 | PINTURA | 1606.39 | 0.3789% | % |  |  |  | 100% |  | 100%
|  |  |  | R$ | 0 | 0 | 0 | 1606.39 | 0 | 160639%
12 | INSTALAÇÕES PLUVIAIS | 856.75 | 0.2021% | % |  |  |  | 100% |  | 100%
|  |  |  | R$ | 0 | 0 | 0 | 856.75 | 0 | 85675%
13 | PISO | 3715.48 | 0.8764% | % |  |  |  | 6.85% | 93.15% | 100%
|  |  |  | R$ | 0 | 0 | 0 | 254.5104 | 3460.9696 | 371548%
14 | SERVIÇOS COMPLEMENTARES | 7028 | 1.658% | % |  |  | 22.52% | 14.07% | 63.41% | 100%
|  |  |  | R$ | 0 | 0 | 1582.7056 | 988.8396 | 4456.4548 | 702800%
15 | EQUIPAMENTOS | 204087.86 | 48.14% | % |  |  |  |  | 100% | 100%
|  |  |  | R$ | 0 | 0 | 0 | 0 | 204087.86 | 20408786%
16 | INSTALAÇÕES ELÉTRICAS | 6548.39 | 1.545% | % |  |  | 55.86% | 44.14% |  | 100%
|  |  |  | R$ | 0 | 0 | 3657.9307 | 2890.4593 | 0 | 654839%
T O T A L G E R A L |  | 423961.61 | 100% | R$ | 23181.772 | 66267.5872 | 16600.4327 | 57532.683 | 260379.1352
|  |  |  | Acum. R$ | 23181.772 | 89449.3592 | 106049.7918 | 163582.4748 | 423961.61
|  |  |  | % | 5.468% | 15.63% | 3.916% | 13.57% | 61.42%
|  |  |  | Acum. % | 5.468% | 21.1% | 25.01% | 38.58% | 100%

## BDI
MINISTÉRIO DA EDUCAÇÃO
UNIVERSIDADE FEDERAL DE CAMPINA GRANDE
PREFEITURA UNIVERSITÁRIA
COORDENAÇÃO DE PROJETOS
PLANILHA ANALÍTICA DA COMPOSIÇÃO DA BONIFICAÇÃO E DESPESAS INDIRETAS (BDI) - EDIFICAÇÃO SEM DESONERAÇÃO
OBRA: REFORMA PARA IMPLANTAÇÃO DE UM ELEVADOR DE PASSAGEIROS NO BLOCO BG - UFCG - CAMPUS CAMPINA GRANDE
ITEM | DISCRIMINAÇÃO | TAXA
1 | Administração Central (AC) | 4%
2 | Garantia/ riscos/ Seguros (G + R + S) | 2.07%
3 | PIS (l) | 0.65%
4 | ISS (l) | 2.5%
5 | COFINS (l) | 3%
6 | Imposto de Renda (l) | 0%
7 | Contribuição Social s/ Lucro (l) | 0%
8 | Tributo sobre faturamento (após desoneração) (l) | 0%
9 | Despesas Financeiras (DF) | 1.23%
10 | Bonificação (Lucro) (L) | 7.4%
Para o cálculo do BDI considera-se a seguinte fórmula:
Logo:
BDI= | (1 + (0,04 + 0,0207))*(1 + 0,0123)*(1 + 0,074) | -1
(1 - (0,0065 + 0,025 + 0,03 + 0 + 0 + 0))
BDI= | 22.88%
Em que:
AC = taxa representativa das despesas de rateio da administração central;
R = taxa representativa de riscos;
S = taxa representativa de seguros;
G = taxa representativa de garantias;
DF = taxa representativa das despesas financeiras;
L = taxa representativa do lucro/remuneração; e
I = taxa representativa da incidência de tributos.
I - O percentual do BDI foi norteado pelo Acórdão nº. 2622/2013-Plenário/TCU;
II - Lei nº 13.161/2015: CPRB de 4,50% com desoneração e 0,00% sem desoneração (neste caso foi considerado sem desoneração em função de ser mais vantajoso para a instituição)
III - Os tributos IRPJ e CSLL não deverão integrar o cálculo do BDI, nem tampouco a planilha de custo direto, por se constituírem em tributos de natureza direta e personalística, que oneram pessoalmente o contratado, não devendo ser repassado à contratante, conforme determinação contida na Súmula nº 254/2010 (TCU);
MINISTÉRIO DA EDUCAÇÃO
UNIVERSIDADE FEDERAL DE CAMPINA GRANDE
PREFEITURA UNIVERSITÁRIA
COORDENAÇÃO DE PROJETOS
PLANILHA ANALÍTICA DA COMPOSIÇÃO DA BONIFICAÇÃO E DESPESAS INDIRETAS (BDI) PARA FORNECIMENTO DE MATERIAIS E EQUIPAMENTOS - SEM DESONERAÇÃO
OBRA: REFORMA PARA IMPLANTAÇÃO DE UM ELEVADOR DE PASSAGEIROS NO BLOCO BG - UFCG - CAMPUS CAMPINA GRANDE
ITEM | DISCRIMINAÇÃO | TAXA
1 | Administração Central (AC) | 3.45%
2 | Garantia/ riscos/ Seguros (G + R + S) | 1.33%
3 | PIS (l) | 0.65%
4 | ISS (l) | 0%
5 | COFINS (l) | 3%
6 | Imposto de Renda (l) | 0%
7 | Contribuição Social s/ Lucro (l) | 0%
8 | Tributo sobre faturamento (após desoneração) (l) | 0%
9 | Despesas Financeiras (DF) | 0.85%
10 | Bonificação (Lucro) (L) | 5.11%
Para o cálculo do BDI considera-se a seguinte fórmula:
Logo:
BDI= | (1 + (0,0345 + 0,0133))*(1 + 0,0085)*(1 + 0,0511) | -1
(1 - (0,0065 + 0 + 0,03 + 0 + 0 + 0))
BDI= | 15.28%
Em que:
AC = taxa representativa das despesas de rateio da administração central;
R = taxa representativa de riscos;
S = taxa representativa de seguros;
G = taxa representativa de garantias;
DF = taxa representativa das despesas financeiras;
L = taxa representativa do lucro/remuneração; e
I = taxa representativa da incidência de tributos.
I - O percentual do BDI foi norteado pelo Acórdão nº. 2622/2013-Plenário/TCU;
II - Lei nº 13.161/2015: CPRB de 4,50% com desoneração e 0,00% sem desoneração (neste caso foi considerado sem desoneração em função de ser mais vantajoso para a instituição)
III - Os tributos IRPJ e CSLL não deverão integrar o cálculo do BDI, nem tampouco a planilha de custo direto, por se constituírem em tributos de natureza direta e personalística, que oneram pessoalmente o contratado, não devendo ser repassado à contratante, conforme determinação contida na Súmula nº 254/2010 (TCU);
BDI=[((1+(AC+R+S+G)) (1+DF) (1+L))/((1−I) )] −1
BDI=[((1+(AC+R+S+G)) (1+DF) (1+L))/((1−I) )] −1

## BDI (Des)
MINISTÉRIO DA EDUCAÇÃO
UNIVERSIDADE FEDERAL DE CAMPINA GRANDE
PREFEITURA UNIVERSITÁRIA
COORDENAÇÃO DE PROJETOS
PLANILHA ANALÍTICA DA COMPOSIÇÃO DA BONIFICAÇÃO E DESPESAS INDIRETAS (BDI) - EDIFICAÇÃO COM DESONERAÇÃO
OBRA: REFORMA PARA IMPLANTAÇÃO DE UM ELEVADOR DE PASSAGEIROS NO BLOCO BG - UFCG - CAMPUS CAMPINA GRANDE
ITEM | DISCRIMINAÇÃO | TAXA
1 | Administração Central (AC) | 4%
2 | Garantia/ riscos/ Seguros (G + R + S) | 2.07%
3 | PIS (l) | 0.65%
4 | ISS (l) | 2.5%
5 | COFINS (l) | 3%
6 | Imposto de Renda (l) | 0%
7 | Contribuição Social s/ Lucro (l) | 0%
8 | Tributo sobre faturamento (após desoneração) (l) | 4.5%
9 | Despesas Financeiras (DF) | 1.23%
10 | Bonificação (Lucro) (L) | 7.4%
Para o cálculo do BDI considera-se a seguinte fórmula:
Logo:
BDI= | (1 + (0,04 + 0,0207))*(1 + 0,0123)*(1 + 0,074) | -1
(1 - (0,0065 + 0,025 + 0,03 + 0 + 0 + 0,045))
BDI= | 29.07%
Em que:
AC = taxa representativa das despesas de rateio da administração central;
R = taxa representativa de riscos;
S = taxa representativa de seguros;
G = taxa representativa de garantias;
DF = taxa representativa das despesas financeiras;
L = taxa representativa do lucro/remuneração; e
I = taxa representativa da incidência de tributos.
I - O percentual do BDI foi norteado pelo Acórdão nº. 2622/2013-Plenário/TCU;
II - Lei nº 13.161/2015: CPRB de 4,50% com desoneração e 0,00% sem desoneração (neste caso foi considerado com desoneração em função de ser mais vantajoso para a instituição)
III - Os tributos IRPJ e CSLL não deverão integrar o cálculo do BDI, nem tampouco a planilha de custo direto, por se constituírem em tributos de natureza direta e personalística, que oneram pessoalmente o contratado, não devendo ser repassado à contratante, conforme determinação contida na Súmula nº 254/2010 (TCU);
MINISTÉRIO DA EDUCAÇÃO
UNIVERSIDADE FEDERAL DE CAMPINA GRANDE
PREFEITURA UNIVERSITÁRIA
COORDENAÇÃO DE PROJETOS
PLANILHA ANALÍTICA DA COMPOSIÇÃO DA BONIFICAÇÃO E DESPESAS INDIRETAS (BDI) PARA FORNECIMENTO DE MATERIAIS E EQUIPAMENTOS - COM DESONERAÇÃO
OBRA: REFORMA PARA IMPLANTAÇÃO DE UM ELEVADOR DE PASSAGEIROS NO BLOCO BG - UFCG - CAMPUS CAMPINA GRANDE
ITEM | DISCRIMINAÇÃO | TAXA
1 | Administração Central (AC) | 3.45%
2 | Garantia/ riscos/ Seguros (G + R + S) | 1.33%
3 | PIS (l) | 0.65%
4 | ISS (l) | 0%
5 | COFINS (l) | 3%
6 | Imposto de Renda (l) | 0%
7 | Contribuição Social s/ Lucro (l) | 0%
8 | Tributo sobre faturamento (após desoneração) (l) | 4.5%
9 | Despesas Financeiras (DF) | 0.85%
10 | Bonificação (Lucro) (L) | 5.11%
Para o cálculo do BDI considera-se a seguinte fórmula:
Logo:
BDI= | (1 + (0,0345 + 0,0133))*(1 + 0,0085)*(1 + 0,0511) | -1
(1 - (0,0065 + 0 + 0,03 + 0 + 0 + 0,045))
BDI= | 20.93%
Em que:
AC = taxa representativa das despesas de rateio da administração central;
R = taxa representativa de riscos;
S = taxa representativa de seguros;
G = taxa representativa de garantias;
DF = taxa representativa das despesas financeiras;
L = taxa representativa do lucro/remuneração; e
I = taxa representativa da incidência de tributos.
I - O percentual do BDI deverá ser norteado pelo Acórdão nº. 2622/2013-Plenário/TCU;
II - Lei nº 13.161/2015: CPRB de 4,50% com desoneração e 0,00% sem desoneração (neste caso foi considerado com desoneração em função de ser mais vantajoso para a instituição)
III - Os tributos IRPJ e CSLL não deverão integrar o cálculo do BDI, nem tampouco a planilha de custo direto, por se constituírem em tributos de natureza direta e personalística, que oneram pessoalmente o contratado, não devendo ser repassado à contratante, conforme determinação contida na Súmula nº 254/2010 (TCU);
BDI=[((1+(AC+R+S+G)) (1+DF) (1+L))/((1−I) )] −1
BDI=[((1+(AC+R+S+G)) (1+DF) (1+L))/((1−I) )] −1

## LS
UNIVERSIDADE FEDERAL DE CAMPINA GRANDE
PREFEITURA UNIVERSITÁRIA
COORDENAÇÃO DE PROJETOS
OBRA: REFORMA PARA IMPLANTAÇÃO DE UM ELEVADOR DE PASSAGEIROS NO BLOCO BG - UFCG - CAMPUS CAMPINA GRANDE
COMPOSIÇÃO DA TAXA DE ENCARGOS SOCIAIS
ITEM | DESCRICAO | COM DESONERAÇÃO |  | SEM DESONERAÇÃO
| GRUPO A | HORISTAS | MENSALISTA | HORISTAS | MENSALISTA
A1 | INSS | 0% | 0% | 20% | 20%
A2 | SESI | 1.5% | 1.5% | 1.5% | 1.5%
A3 | SENAI | 1% | 1% | 1% | 1%
A4 | INCRA | 0.2% | 0.2% | 0.2% | 0.2%
A5 | SEBRAE | 0.6% | 0.6% | 0.6% | 0.6%
A6 | Salário Educação | 2.5% | 2.5% | 2.5% | 2.5%
A7 | Seguro Contra Acidentes de Trabalho | 3% | 3% | 3% | 3%
A8 | FGTS | 8% | 8% | 8% | 8%
A9 | SECONCI | 0% | 0% | 0% | 0%
A | Total | 16.8% | 16.8% | 36.8% | 36.8%
GRUPO B
B1 | Repouso Semanal Remunerado | 18.02% | Não incide | 18.02% | Não incide
B2 | Feriados | 4.31% | Não incide | 4.31% | Não incide
B3 | Auxílio - Enfermidade | 0.87% | 0.66% | 0.87% | 0.66%
B4 | 13º Salário | 10.96% | 8.33% | 10.96% | 8.33%
B5 | Licença Paternidade | 0.07% | 0.05% | 0.07% | 0.05%
B6 | Faltas Justificadas | 0.73% | 0.56% | 0.73% | 0.56%
B7 | Dias de Chuvas | 2.02% | Não incide | 2.02% | Não incide
B8 | Auxílio Acidente de Trabalho | 0.1% | 0.08% | 0.1% | 0.08%
B9 | Férias Gozadas | 9.64% | 7.33% | 9.64% | 7.33%
B10 | Salário Maternidade | 0.04% | 0.03% | 0.04% | 0.03%
B | Total | 46.76% | 17.04% | 46.76% | 17.04%
GRUPO C
C1 | Aviso Prévio Indenizado | 4.53% | 3.45% | 4.53% | 3.45%
C2 | Aviso Prévio Trabalhado | 0.11% | 0.08% | 0.11% | 0.08%
C3 | Férias Indenizadas | 4.24% | 3.23% | 4.24% | 3.23%
C4 | Depósito Rescisão Sem Justa Causa | 2.99% | 2.28% | 2.99% | 2.28%
C5 | Indenização Adicional | 0.38% | 0.29% | 0.38% | 0.29%
C | Total | 12.25% | 9.33% | 12.25% | 9.33%
GRUPO D
D1 | Reincidência de Grupo A sobre Grupo B | 7.86% | 2.86% | 17.21% | 6.27%
D2 | Reincidência de Grupo A sobre Aviso Prévio Trabalhado e Reincidência do FGTS sobre Aviso Prévio Indenizado | 0.38% | 0.29% | 0.4% | 0.31%
D | Total | 8.24% | 3.15% | 17.61% | 6.58%
| TOTAL (A+B+C+D) | 84.05% | 46.32% | 113.4% | 69.75%
FONTE: https://www.caixa.gov.br/Downloads/sinapi-manual-de-metodologias-e-conceitos/Livro2_SINAPI_Calculos_e_Parametros_Edicao_Digital_Vigente.pdf